## bus_data
BUS_I | BUS_TYPE | Pd | Qd | Gs | Bs | area | Vm | Va | baseKV | zone | Vmax | Vmin
1 | 1 | 0.0064716 | 0.0016219 | 0 | 0 | 1 | 0.97139 | -0.20136 | 0.4 | 1 | 1.1 | 0.9
2 | 1 | 0.0028297 | 0.00070919 | 0 | 0 | 1 | 0.97214 | -0.196 | 0.4 | 1 | 1.1 | 0.9
5 | 1 | 0 | 0 | 0 | 0 | 1 | 0.97234 | -0.19451 | 0.4 | 1 | 1.1 | 0.9
4 | 1 | 0 | 0 | 0 | 0 | 1 | 0.99215 | -0.055062 | 0.4 | 1 | 1.1 | 0.9
44 | 1 | 0 | 0 | 0 | 0 | 1 | 0.99197 | -0.056343 | 0.4 | 1 | 1.1 | 0.9
43 | 1 | 0.0091506 | 0.0022934 | 0 | 0 | 1 | 0.9925 | -0.052572 | 0.4 | 1 | 1.1 | 0.9
11 | 1 | 0.003054 | 0.00076541 | 0 | 0 | 1 | 0.97273 | -0.19172 | 0.4 | 1 | 1.1 | 0.9
29 | 1 | 0.0041384 | 0.0010372 | 0 | 0 | 1 | 0.97121 | -0.20271 | 0.4 | 1 | 1.1 | 0.9
48 | 1 | 0.0087378 | 0.0021899 | 0 | 0 | 1 | 0.99132 | -0.060892 | 0.4 | 1 | 1.1 | 0.9
42 | 1 | 0.0074214 | 0.00186 | 0 | 0 | 1 | 0.99334 | -0.046678 | 0.4 | 1 | 1.1 | 0.9
12 | 1 | 0 | 0 | 0 | 0 | 1 | 0.97338 | -0.18707 | 0.4 | 1 | 1.1 | 0.9
6 | 1 | 0.011746 | 0.0029438 | 0 | 0 | 1 | 0.97172 | -0.19898 | 0.4 | 1 | 1.1 | 0.9
7 | 1 | 0.0051884 | 0.0013003 | 0 | 0 | 1 | 0.97164 | -0.19957 | 0.4 | 1 | 1.1 | 0.9
8 | 1 | 0 | 0 | 0 | 0 | 1 | 0.972 | -0.19698 | 0.4 | 1 | 1.1 | 0.9
9 | 1 | 0.0085718 | 0.0021483 | 0 | 0 | 1 | 0.97148 | -0.20071 | 0.4 | 1 | 1.1 | 0.9
10 | 1 | 0.0049811 | 0.0012484 | 0 | 0 | 1 | 0.97277 | -0.19142 | 0.4 | 1 | 1.1 | 0.9
13 | 1 | 0 | 0 | 0 | 0 | 1 | 0.98246 | -0.12238 | 0.4 | 1 | 1.1 | 0.9
25 | 1 | 0.0080755 | 0.0020239 | 0 | 0 | 1 | 0.98977 | -0.071004 | 0.4 | 1 | 1.1 | 0.9
15 | 1 | 0.0033902 | 0.00084965 | 0 | 0 | 1 | 0.97988 | -0.14077 | 0.4 | 1 | 1.1 | 0.9
22 | 1 | 0 | 0 | 0 | 0 | 1 | 0.99122 | -0.060933 | 0.4 | 1 | 1.1 | 0.9
14 | 1 | 0.010296 | 0.0025804 | 0 | 0 | 1 | 0.97973 | -0.14183 | 0.4 | 1 | 1.1 | 0.9
16 | 1 | 0 | 0 | 0 | 0 | 1 | 0.97966 | -0.14231 | 0.4 | 1 | 1.1 | 0.9
17 | 1 | 0.007575 | 0.0018985 | 0 | 0 | 1 | 0.9792 | -0.1456 | 0.4 | 1 | 1.1 | 0.9
18 | 1 | 0.0062279 | 0.0015609 | 0 | 0 | 1 | 0.97909 | -0.14641 | 0.4 | 1 | 1.1 | 0.9
19 | 1 | 0.0019668 | 0.00049293 | 0 | 0 | 1 | 0.97904 | -0.14681 | 0.4 | 1 | 1.1 | 0.9
26 | 1 | 0.0046628 | 0.0011686 | 0 | 0 | 1 | 0.97891 | -0.14768 | 0.4 | 1 | 1.1 | 0.9
20 | 1 | 0.012786 | 0.0032044 | 0 | 0 | 1 | 0.99049 | -0.066101 | 0.4 | 1 | 1.1 | 0.9
21 | 1 | 0.0057141 | 0.0014321 | 0 | 0 | 1 | 0.98994 | -0.069953 | 0.4 | 1 | 1.1 | 0.9
23 | 1 | 0.0054755 | 0.0013723 | 0 | 0 | 1 | 0.98975 | -0.071332 | 0.4 | 1 | 1.1 | 0.9
24 | 1 | 0 | 0 | 0 | 0 | 1 | 0.99208 | -0.054943 | 0.4 | 1 | 1.1 | 0.9
34 | 1 | 0 | 0 | 0 | 0 | 1 | 0.99332 | -0.046315 | 0.4 | 1 | 1.1 | 0.9
45 | 1 | 0.020257 | 0.0050769 | 0 | 0 | 1 | 0.99139 | -0.059867 | 0.4 | 1 | 1.1 | 0.9
33 | 1 | 0 | 0 | 0 | 0 | 1 | 0.99409 | -0.040914 | 0.4 | 1 | 1.1 | 0.9
30 | 1 | 0.0068356 | 0.0017132 | 0 | 0 | 1 | 0.99639 | -0.024968 | 0.4 | 1 | 1.1 | 0.9
31 | 1 | 0 | 0 | 0 | 0 | 1 | 0.99648 | -0.024325 | 0.4 | 1 | 1.1 | 0.9
32 | 1 | 0.012376 | 0.0031018 | 0 | 0 | 1 | 0.9967 | -0.022849 | 0.4 | 1 | 1.1 | 0.9
37 | 1 | 0.0043594 | 0.0010926 | 0 | 0 | 1 | 0.99879 | -0.0083194 | 0.4 | 1 | 1.1 | 0.9
46 | 1 | 0.0091086 | 0.0022828 | 0 | 0 | 1 | 0.99352 | -0.044956 | 0.4 | 1 | 1.1 | 0.9
35 | 3 | 0.011443 | 0.0028679 | 0 | 0 | 1 | 1 | 0 | 0.4 | 1 | 1.1 | 0.9
36 | 1 | 0.0064857 | 0.0016255 | 0 | 0 | 1 | 0.99892 | -0.0075078 | 0.4 | 1 | 1.1 | 0.9
38 | 1 | 0.0084775 | 0.0021247 | 0 | 0 | 1 | 0.99776 | -0.015645 | 0.4 | 1 | 1.1 | 0.9
39 | 1 | 0.0099819 | 0.0025017 | 0 | 0 | 1 | 0.99502 | -0.034866 | 0.4 | 1 | 1.1 | 0.9
40 | 1 | 0.0091674 | 0.0022976 | 0 | 0 | 1 | 0.99484 | -0.036116 | 0.4 | 1 | 1.1 | 0.9
41 | 1 | 0.0040804 | 0.0010227 | 0 | 0 | 1 | 0.9938 | -0.043452 | 0.4 | 1 | 1.1 | 0.9

## generator_data
GEN_BUS | PG | QG | QMAX | QMIN | VG | MBASE | GEN_STATUS | PMAX | PMIN
35 | 0.24399 | 0.061531 | 10 | -10 | 1 | 100 | 1 | 10 | 0

## branch_data
F_BUS | T_BUS | BR_R | BR_X | BR_B | RATE_A | RATE_B | RATE_C | TAP | SHIFT | BR_STATUS | ANGMIN | ANGMAX | P_in | Q_in | P_out | Q_out
1 | 2 | 10.1845 | 3.9171 | 1.0278e-08 | 0 | 0 | 0 | 0 | 0 | 1 | -90 | 90 | -0.0064715 | -0.0016219 | 0.0064763 | 0.0016228
2 | 5 | 1.9588 | 0.7534 | 1.9768e-09 | 0 | 0 | 0 | 0 | 0 | 1 | -90 | 90 | -0.0093059 | -0.002332 | 0.0093078 | 0.0023326
5 | 11 | 2.5564 | 0.98324 | 2.5799e-09 | 0 | 0 | 0 | 0 | 0 | 1 | -90 | 90 | -0.013451 | -0.0033692 | 0.013456 | 0.003371
5 | 29 | 24.3039 | 9.3477 | 2.4527e-08 | 0 | 0 | 0 | 0 | 0 | 1 | -90 | 90 | 0.004143 | 0.0010367 | -0.0041383 | -0.0010372
4 | 44 | 1.8777 | 0.7222 | 1.895e-09 | 0 | 0 | 0 | 0 | 0 | 1 | -90 | 90 | 0.0087448 | 0.0021918 | -0.0087433 | -0.0021913
4 | 43 | 3.6512 | 1.4043 | 3.6847e-09 | 0 | 0 | 0 | 0 | 0 | 1 | -90 | 90 | -0.0087448 | -0.0021918 | 0.0087478 | 0.0021925
44 | 48 | 6.6677 | 2.5645 | 6.7289e-09 | 0 | 0 | 0 | 0 | 0 | 1 | -90 | 90 | 0.0087433 | 0.0021913 | -0.0087377 | -0.0021899
43 | 42 | 4.2293 | 1.6266 | 4.2681e-09 | 0 | 0 | 0 | 0 | 0 | 1 | -90 | 90 | -0.017898 | -0.0044859 | 0.017913 | 0.0044911
11 | 12 | 3.4708 | 1.3349 | 3.5026e-09 | 0 | 0 | 0 | 0 | 0 | 1 | -90 | 90 | -0.01651 | -0.0041364 | 0.016521 | 0.0041402
42 | 41 | 1.638 | 0.62999 | 1.653e-09 | 0 | 0 | 0 | 0 | 0 | 1 | -90 | 90 | -0.025334 | -0.0063511 | 0.025346 | 0.0063553
12 | 13 | 17.1365 | 6.591 | 1.7294e-08 | 0 | 0 | 0 | 0 | 0 | 1 | -90 | 90 | -0.047055 | -0.011798 | 0.047481 | 0.01196
12 | 10 | 1.7606 | 0.67716 | 1.7768e-09 | 0 | 0 | 0 | 0 | 0 | 1 | -90 | 90 | 0.030534 | 0.007658 | -0.030516 | -0.007651
6 | 7 | 1.4091 | 0.54194 | 1.422e-09 | 0 | 0 | 0 | 0 | 0 | 1 | -90 | 90 | 0.0051887 | 0.0013004 | -0.0051883 | -0.0013004
6 | 8 | 1.4518 | 0.5584 | 1.4652e-09 | 0 | 0 | 0 | 0 | 0 | 1 | -90 | 90 | -0.016934 | -0.0042442 | 0.016939 | 0.0042459
8 | 9 | 5.3518 | 2.0584 | 5.4009e-09 | 0 | 0 | 0 | 0 | 0 | 1 | -90 | 90 | 0.008576 | 0.0021495 | -0.0085716 | -0.0021483
8 | 10 | 2.6821 | 1.0316 | 2.7067e-09 | 0 | 0 | 0 | 0 | 0 | 1 | -90 | 90 | -0.025515 | -0.0063954 | 0.025535 | 0.0064027
13 | 25 | 8.0177 | 3.0837 | 8.0913e-09 | 0 | 0 | 0 | 0 | 0 | 1 | -90 | 90 | -0.081703 | -0.02055 | 0.082293 | 0.020776
13 | 15 | 6.7569 | 2.5988 | 6.8189e-09 | 0 | 0 | 0 | 0 | 0 | 1 | -90 | 90 | 0.034223 | 0.0085899 | -0.034136 | -0.008557
25 | 22 | 1.4421 | 0.55465 | 2.9106e-09 | 0 | 0 | 0 | 0 | 0 | 1 | -90 | 90 | -0.090368 | -0.022799 | 0.090496 | 0.022848
15 | 14 | 0.43261 | 0.16639 | 4.3658e-10 | 0 | 0 | 0 | 0 | 0 | 1 | -90 | 90 | 0.030745 | 0.0077074 | -0.030741 | -0.0077057
22 | 24 | 0.67762 | 0.26062 | 1.3677e-09 | 0 | 0 | 0 | 0 | 0 | 1 | -90 | 90 | -0.1145 | -0.028865 | 0.11459 | 0.028902
22 | 20 | 2.7559 | 1.06 | 2.7812e-09 | 0 | 0 | 0 | 0 | 0 | 1 | -90 | 90 | 0.023999 | 0.006017 | -0.023982 | -0.0060107
14 | 16 | 0.29406 | 0.1131 | 2.9676e-10 | 0 | 0 | 0 | 0 | 0 | 1 | -90 | 90 | 0.020445 | 0.0051253 | -0.020444 | -0.0051248
16 | 17 | 2.011 | 0.77347 | 2.0295e-09 | 0 | 0 | 0 | 0 | 0 | 1 | -90 | 90 | 0.020444 | 0.0051248 | -0.020435 | -0.0051214
17 | 18 | 0.78886 | 0.30341 | 7.961e-10 | 0 | 0 | 0 | 0 | 0 | 1 | -90 | 90 | 0.01286 | 0.0032229 | -0.012858 | -0.0032225
18 | 19 | 0.74248 | 0.28557 | 7.4929e-10 | 0 | 0 | 0 | 0 | 0 | 1 | -90 | 90 | 0.0066304 | 0.0016616 | -0.0066301 | -0.0016615
19 | 26 | 2.3486 | 0.90331 | 2.3702e-09 | 0 | 0 | 0 | 0 | 0 | 1 | -90 | 90 | 0.0046633 | 0.0011686 | -0.0046627 | -0.0011686
20 | 21 | 4.3943 | 1.6901 | 4.4347e-09 | 0 | 0 | 0 | 0 | 0 | 1 | -90 | 90 | 0.011197 | 0.0028063 | -0.011191 | -0.0028045
21 | 23 | 3.2153 | 1.2367 | 3.2448e-09 | 0 | 0 | 0 | 0 | 0 | 1 | -90 | 90 | 0.0054765 | 0.0013724 | -0.0054755 | -0.0013723
24 | 34 | 0.97818 | 0.37622 | 1.9743e-09 | 0 | 0 | 0 | 0 | 0 | 1 | -90 | 90 | -0.11459 | -0.028902 | 0.11473 | 0.028955
34 | 45 | 8.5799 | 3.3 | 8.6587e-09 | 0 | 0 | 0 | 0 | 0 | 1 | -90 | 90 | 0.020295 | 0.0050907 | -0.020257 | -0.0050769
34 | 33 | 0.52039 | 0.20015 | 1.0503e-09 | 0 | 0 | 0 | 0 | 0 | 1 | -90 | 90 | -0.13503 | -0.034046 | 0.13513 | 0.034085
33 | 46 | 5.7075 | 2.1952 | 5.7599e-09 | 0 | 0 | 0 | 0 | 0 | 1 | -90 | 90 | 0.0091136 | 0.0022842 | -0.0091085 | -0.0022828
33 | 31 | 1.501 | 0.5773 | 3.0295e-09 | 0 | 0 | 0 | 0 | 0 | 1 | -90 | 90 | -0.14424 | -0.036369 | 0.14458 | 0.036498
30 | 31 | 1.217 | 0.46807 | 1.2282e-09 | 0 | 0 | 0 | 0 | 0 | 1 | -90 | 90 | -0.0068356 | -0.0017132 | 0.0068363 | 0.0017133
31 | 32 | 0.12775 | 0.049136 | 2.5785e-10 | 0 | 0 | 0 | 0 | 0 | 1 | -90 | 90 | -0.15141 | -0.038212 | 0.15145 | 0.038224
32 | 37 | 1.1643 | 0.44779 | 2.3499e-09 | 0 | 0 | 0 | 0 | 0 | 1 | -90 | 90 | -0.16382 | -0.041326 | 0.16416 | 0.041454
37 | 35 | 0.6513 | 0.2505 | 1.3145e-09 | 0 | 0 | 0 | 0 | 0 | 1 | -90 | 90 | -0.16852 | -0.042547 | 0.16871 | 0.042622
35 | 36 | 1.5378 | 0.59146 | 1.5519e-09 | 0 | 0 | 0 | 0 | 0 | 1 | -90 | 90 | 0.063837 | 0.016041 | -0.06377 | -0.016015
36 | 38 | 1.8522 | 0.71238 | 1.8692e-09 | 0 | 0 | 0 | 0 | 0 | 1 | -90 | 90 | 0.057284 | 0.01439 | -0.05722 | -0.014365
38 | 39 | 5.1189 | 1.9688 | 5.1658e-09 | 0 | 0 | 0 | 0 | 0 | 1 | -90 | 90 | 0.048742 | 0.01224 | -0.048612 | -0.012191
39 | 40 | 0.41791 | 0.16073 | 4.2174e-10 | 0 | 0 | 0 | 0 | 0 | 1 | -90 | 90 | 0.03863 | 0.0096892 | -0.038624 | -0.0096867
40 | 41 | 3.2127 | 1.2356 | 3.2421e-09 | 0 | 0 | 0 | 0 | 0 | 1 | -90 | 90 | 0.029456 | 0.0073891 | -0.029426 | -0.0073779