## bus_data
BUS_I | BUS_TYPE | Pd | Qd | Gs | Bs | area | Vm | Va | baseKV | zone | Vmax | Vmin
1 | 1 | 0.0031331 | 0.00078523 | 0 | 0 | 1 | 0.98086 | -0.1335 | 0.4 | 1 | 1.1 | 0.9
2 | 1 | 0.0032337 | 0.00081044 | 0 | 0 | 1 | 0.98211 | -0.12465 | 0.4 | 1 | 1.1 | 0.9
3 | 1 | 0.00508 | 0.0012732 | 0 | 0 | 1 | 0.97921 | -0.14524 | 0.4 | 1 | 1.1 | 0.9
4 | 1 | 0.0044124 | 0.0011059 | 0 | 0 | 1 | 0.98337 | -0.11569 | 0.4 | 1 | 1.1 | 0.9
5 | 1 | 0 | 0 | 0 | 0 | 1 | 0.97711 | -0.16022 | 0.4 | 1 | 1.1 | 0.9
13 | 1 | 0.0043922 | 0.0011008 | 0 | 0 | 1 | 0.9852 | -0.10282 | 0.4 | 1 | 1.1 | 0.9
16 | 1 | 0 | 0 | 0 | 0 | 1 | 0.97606 | -0.16776 | 0.4 | 1 | 1.1 | 0.9
10 | 1 | 0 | 0 | 0 | 0 | 1 | 0.98986 | -0.070127 | 0.4 | 1 | 1.1 | 0.9
8 | 3 | 0 | 0 | 0 | 0 | 1 | 1 | 0 | 0.4 | 1 | 1.1 | 0.9
18 | 1 | 0.0097151 | 0.0024348 | 0 | 0 | 1 | 0.97551 | -0.17168 | 0.4 | 1 | 1.1 | 0.9
14 | 1 | 0.0043722 | 0.0010958 | 0 | 0 | 1 | 0.97562 | -0.17086 | 0.4 | 1 | 1.1 | 0.9
6 | 1 | 0.033784 | 0.008467 | 0 | 0 | 1 | 0.99628 | -0.025785 | 0.4 | 1 | 1.1 | 0.9
7 | 1 | 0.032233 | 0.0080783 | 0 | 0 | 1 | 0.99316 | -0.047458 | 0.4 | 1 | 1.1 | 0.9
9 | 1 | 0 | 0 | 0 | 0 | 1 | 0.98864 | -0.078977 | 0.4 | 1 | 1.1 | 0.9
22 | 1 | 0 | 0 | 0 | 0 | 1 | 0.98631 | -0.095352 | 0.4 | 1 | 1.1 | 0.9
21 | 1 | 0.037576 | 0.0094173 | 0 | 0 | 1 | 0.97909 | -0.14665 | 0.4 | 1 | 1.1 | 0.9
31 | 1 | 0.0015374 | 0.0003853 | 0 | 0 | 1 | 0.97274 | -0.19156 | 0.4 | 1 | 1.1 | 0.9
27 | 1 | 0 | 0 | 0 | 0 | 1 | 0.97277 | -0.19134 | 0.4 | 1 | 1.1 | 0.9
30 | 1 | 0.0022916 | 0.00057434 | 0 | 0 | 1 | 0.97276 | -0.19144 | 0.4 | 1 | 1.1 | 0.9
29 | 1 | 0.0016232 | 0.00040681 | 0 | 0 | 1 | 0.97289 | -0.19053 | 0.4 | 1 | 1.1 | 0.9
15 | 1 | 0.0018954 | 0.00047504 | 0 | 0 | 1 | 0.97505 | -0.17496 | 0.4 | 1 | 1.1 | 0.9
17 | 1 | 0 | 0 | 0 | 0 | 1 | 0.97472 | -0.17736 | 0.4 | 1 | 1.1 | 0.9
23 | 1 | 0 | 0 | 0 | 0 | 1 | 0.97376 | -0.18426 | 0.4 | 1 | 1.1 | 0.9
34 | 1 | 0.010458 | 0.0026209 | 0 | 0 | 1 | 0.97503 | -0.17509 | 0.4 | 1 | 1.1 | 0.9
24 | 1 | 0.0027463 | 0.00068828 | 0 | 0 | 1 | 0.97313 | -0.18875 | 0.4 | 1 | 1.1 | 0.9
19 | 1 | 0.036166 | 0.009064 | 0 | 0 | 1 | 0.97891 | -0.1479 | 0.4 | 1 | 1.1 | 0.9
20 | 1 | 0.030374 | 0.0076125 | 0 | 0 | 1 | 0.97905 | -0.14692 | 0.4 | 1 | 1.1 | 0.9
25 | 1 | 0 | 0 | 0 | 0 | 1 | 0.97307 | -0.18924 | 0.4 | 1 | 1.1 | 0.9
26 | 1 | 0.0020413 | 0.00051161 | 0 | 0 | 1 | 0.973 | -0.18973 | 0.4 | 1 | 1.1 | 0.9
28 | 1 | 0.0019437 | 0.00048715 | 0 | 0 | 1 | 0.97298 | -0.18984 | 0.4 | 1 | 1.1 | 0.9
32 | 1 | 0.0033205 | 0.00083219 | 0 | 0 | 1 | 0.97255 | -0.19295 | 0.4 | 1 | 1.1 | 0.9
33 | 1 | 0.0020195 | 0.00050613 | 0 | 0 | 1 | 0.97253 | -0.19312 | 0.4 | 1 | 1.1 | 0.9

## generator_data
GEN_BUS | PG | QG | QMAX | QMIN | VG | MBASE | GEN_STATUS | PMAX | PMIN
8 | 0.23833 | 0.060253 | 10 | -10 | 1 | 100 | 1 | 10 | 0

## branch_data
F_BUS | T_BUS | BR_R | BR_X | BR_B | RATE_A | RATE_B | RATE_C | TAP | SHIFT | BR_STATUS | ANGMIN | ANGMAX | P_in | Q_in | P_out | Q_out
1 | 2 | 2.1254 | 0.81747 | 2.1449e-09 | 0 | 0 | 0 | 0 | 0 | 1 | -90 | 90 | -0.052471 | -0.013185 | 0.052536 | 0.01321
1 | 3 | 2.9947 | 1.1518 | 3.0221e-09 | 0 | 0 | 0 | 0 | 0 | 1 | -90 | 90 | 0.049338 | 0.0124 | -0.049257 | -0.01237
2 | 4 | 2.0322 | 0.78163 | 2.0509e-09 | 0 | 0 | 0 | 0 | 0 | 1 | -90 | 90 | -0.055769 | -0.01402 | 0.055839 | 0.014047
3 | 5 | 4.2444 | 1.6325 | 4.2834e-09 | 0 | 0 | 0 | 0 | 0 | 1 | -90 | 90 | 0.044177 | 0.011096 | -0.044085 | -0.011061
4 | 13 | 2.7149 | 1.0442 | 2.7398e-09 | 0 | 0 | 0 | 0 | 0 | 1 | -90 | 90 | -0.060251 | -0.015153 | 0.06036 | 0.015194
5 | 16 | 2.1269 | 0.81805 | 2.1464e-09 | 0 | 0 | 0 | 0 | 0 | 1 | -90 | 90 | 0.044085 | 0.011061 | -0.044039 | -0.011044
13 | 10 | 6.4622 | 2.4855 | 6.5215e-09 | 0 | 0 | 0 | 0 | 0 | 1 | -90 | 90 | -0.064752 | -0.016295 | 0.065049 | 0.016409
16 | 18 | 2.4138 | 0.92839 | 2.436e-09 | 0 | 0 | 0 | 0 | 0 | 1 | -90 | 90 | 0.020188 | 0.0050613 | -0.020177 | -0.0050573
16 | 14 | 1.6167 | 0.62182 | 1.6316e-09 | 0 | 0 | 0 | 0 | 0 | 1 | -90 | 90 | 0.023851 | 0.0059827 | -0.023841 | -0.0059789
10 | 8 | 14.0697 | 5.4114 | 1.4199e-08 | 0 | 0 | 0 | 0 | 0 | 1 | -90 | 90 | -0.065049 | -0.016408 | 0.065695 | 0.016656
8 | 6 | 1.9666 | 0.75637 | 3.9692e-09 | 0 | 0 | 0 | 0 | 0 | 1 | -90 | 90 | 0.17263 | 0.043597 | -0.17201 | -0.043358
18 | 34 | 4.0381 | 1.5531 | 4.0752e-09 | 0 | 0 | 0 | 0 | 0 | 1 | -90 | 90 | 0.010462 | 0.0026225 | -0.010457 | -0.0026209
14 | 15 | 2.6127 | 1.0049 | 2.6367e-09 | 0 | 0 | 0 | 0 | 0 | 1 | -90 | 90 | 0.019469 | 0.0048832 | -0.019458 | -0.0048792
6 | 7 | 2.0483 | 0.78781 | 4.1342e-09 | 0 | 0 | 0 | 0 | 0 | 1 | -90 | 90 | 0.13822 | 0.034891 | -0.1378 | -0.03473
7 | 9 | 3.8713 | 1.489 | 7.8137e-09 | 0 | 0 | 0 | 0 | 0 | 1 | -90 | 90 | 0.10557 | 0.026652 | -0.10511 | -0.026474
9 | 22 | 1.9974 | 0.76822 | 4.0314e-09 | 0 | 0 | 0 | 0 | 0 | 1 | -90 | 90 | 0.10511 | 0.026474 | -0.10487 | -0.026382
22 | 21 | 6.197 | 2.3835 | 1.2508e-08 | 0 | 0 | 0 | 0 | 0 | 1 | -90 | 90 | 0.10487 | 0.026382 | -0.10412 | -0.026097
21 | 20 | 0.051627 | 0.019856 | 5.2101e-11 | 0 | 0 | 0 | 0 | 0 | 1 | -90 | 90 | 0.066546 | 0.016679 | -0.066544 | -0.016678
31 | 27 | 1.7672 | 0.67968 | 1.7834e-09 | 0 | 0 | 0 | 0 | 0 | 1 | -90 | 90 | -0.0015373 | -0.0003853 | 0.0015374 | 0.00038515
27 | 32 | 3.7037 | 1.4245 | 3.7377e-09 | 0 | 0 | 0 | 0 | 0 | 1 | -90 | 90 | 0.0053411 | 0.0013384 | -0.0053399 | -0.0013383
27 | 25 | 3.7762 | 1.4524 | 3.8109e-09 | 0 | 0 | 0 | 0 | 0 | 1 | -90 | 90 | -0.0068785 | -0.0017235 | 0.0068805 | 0.0017239
30 | 29 | 4.8791 | 1.8766 | 4.9239e-09 | 0 | 0 | 0 | 0 | 0 | 1 | -90 | 90 | -0.0022916 | -0.00057434 | 0.0022919 | 0.00057399
29 | 28 | 2.1831 | 0.83965 | 2.2031e-09 | 0 | 0 | 0 | 0 | 0 | 1 | -90 | 90 | -0.003915 | -0.0009808 | 0.0039154 | 0.00098073
15 | 17 | 1.6945 | 0.65173 | 1.7101e-09 | 0 | 0 | 0 | 0 | 0 | 1 | -90 | 90 | 0.017562 | 0.0044041 | -0.017556 | -0.004402
17 | 23 | 4.8638 | 1.8707 | 4.9085e-09 | 0 | 0 | 0 | 0 | 0 | 1 | -90 | 90 | 0.017556 | 0.004402 | -0.01754 | -0.0043961
23 | 24 | 3.1577 | 1.2145 | 3.1867e-09 | 0 | 0 | 0 | 0 | 0 | 1 | -90 | 90 | 0.01754 | 0.0043961 | -0.017529 | -0.0043922
24 | 25 | 0.40764 | 0.15678 | 4.1138e-10 | 0 | 0 | 0 | 0 | 0 | 1 | -90 | 90 | 0.014783 | 0.0037039 | -0.014782 | -0.0037036
19 | 20 | 0.33715 | 0.12967 | 3.4025e-10 | 0 | 0 | 0 | 0 | 0 | 1 | -90 | 90 | -0.036165 | -0.009064 | 0.03617 | 0.0090658
25 | 26 | 0.77053 | 0.29636 | 7.776e-10 | 0 | 0 | 0 | 0 | 0 | 1 | -90 | 90 | 0.007901 | 0.0019796 | -0.0079005 | -0.0019795
26 | 28 | 0.22973 | 0.088357 | 2.3184e-10 | 0 | 0 | 0 | 0 | 0 | 1 | -90 | 90 | 0.0058592 | 0.0014679 | -0.0058591 | -0.0014679
32 | 33 | 1.0573 | 0.40665 | 1.067e-09 | 0 | 0 | 0 | 0 | 0 | 1 | -90 | 90 | 0.0020195 | 0.00050605 | -0.0020194 | -0.00050614