## bus_data
BUS_I | BUS_TYPE | Pd | Qd | Gs | Bs | area | Vm | Va | baseKV | zone | Vmax | Vmin
1 | 3 | 0.022056 | 0.0055278 | 0 | 0 | 1 | 1 | 0 | 0.4 | 1 | 1.1 | 0.9
2 | 1 | 0.023724 | 0.0059458 | 0 | 0 | 1 | 0.99847 | -0.010718 | 0.4 | 1 | 1.1 | 0.9
3 | 1 | 0 | 0 | 0 | 0 | 1 | 0.99782 | -0.01522 | 0.4 | 1 | 1.1 | 0.9
4 | 1 | 0.019918 | 0.0049919 | 0 | 0 | 1 | 0.99811 | -0.013233 | 0.4 | 1 | 1.1 | 0.9
5 | 1 | 0 | 0 | 0 | 0 | 1 | 0.99547 | -0.031694 | 0.4 | 1 | 1.1 | 0.9
6 | 1 | 0 | 0 | 0 | 0 | 1 | 0.99622 | -0.026461 | 0.4 | 1 | 1.1 | 0.9
7 | 1 | 0.013042 | 0.0032686 | 0 | 0 | 1 | 0.99716 | -0.019846 | 0.4 | 1 | 1.1 | 0.9
8 | 1 | 0.020338 | 0.0050973 | 0 | 0 | 1 | 0.99744 | -0.017917 | 0.4 | 1 | 1.1 | 0.9
10 | 1 | 0.021802 | 0.0054641 | 0 | 0 | 1 | 0.99523 | -0.033446 | 0.4 | 1 | 1.1 | 0.9
9 | 1 | 0.023574 | 0.0059082 | 0 | 0 | 1 | 0.99494 | -0.03544 | 0.4 | 1 | 1.1 | 0.9
11 | 1 | 0.010193 | 0.0025545 | 0 | 0 | 1 | 0.99602 | -0.027841 | 0.4 | 1 | 1.1 | 0.9
16 | 1 | 0.019871 | 0.0049802 | 0 | 0 | 1 | 0.99709 | -0.020329 | 0.4 | 1 | 1.1 | 0.9
12 | 1 | 0.0122 | 0.0030576 | 0 | 0 | 1 | 0.99574 | -0.029848 | 0.4 | 1 | 1.1 | 0.9

## generator_data
GEN_BUS | PG | QG | QMAX | QMIN | VG | MBASE | GEN_STATUS | PMAX | PMIN
1 | 0.18724 | 0.046994 | 10 | -10 | 1 | 100 | 1 | 10 | 0

## branch_data
F_BUS | T_BUS | BR_R | BR_X | BR_B | RATE_A | RATE_B | RATE_C | TAP | SHIFT | BR_STATUS | ANGMIN | ANGMAX | P_in | Q_in | P_out | Q_out
1 | 2 | 2.1786 | 0.83793 | 2.1986e-09 | 0 | 0 | 0 | 0 | 0 | 1 | -90 | 90 | 0.064103 | 0.016081 | -0.064007 | -0.016045
1 | 3 | 1.9645 | 0.75559 | 1.9826e-09 | 0 | 0 | 0 | 0 | 0 | 1 | -90 | 90 | 0.10108 | 0.025385 | -0.10087 | -0.025303
2 | 4 | 0.81081 | 0.31185 | 8.1825e-10 | 0 | 0 | 0 | 0 | 0 | 1 | -90 | 90 | 0.040283 | 0.010099 | -0.040269 | -0.010094
3 | 5 | 4.697 | 1.8066 | 4.7401e-09 | 0 | 0 | 0 | 0 | 0 | 1 | -90 | 90 | 0.045497 | 0.011418 | -0.045393 | -0.011379
3 | 6 | 6.4984 | 2.4994 | 6.5581e-09 | 0 | 0 | 0 | 0 | 0 | 1 | -90 | 90 | 0.022435 | 0.0056275 | -0.0224 | -0.0056147
3 | 7 | 1.8217 | 0.70063 | 1.8384e-09 | 0 | 0 | 0 | 0 | 0 | 1 | -90 | 90 | 0.032935 | 0.0082571 | -0.032914 | -0.0082492
4 | 8 | 2.9865 | 1.1487 | 3.0139e-09 | 0 | 0 | 0 | 0 | 0 | 1 | -90 | 90 | 0.020352 | 0.0051021 | -0.020338 | -0.0050973
5 | 10 | 1.0366 | 0.3987 | 1.0461e-09 | 0 | 0 | 0 | 0 | 0 | 1 | -90 | 90 | 0.021807 | 0.005466 | -0.021802 | -0.0054641
5 | 9 | 2.0495 | 0.78827 | 2.0683e-09 | 0 | 0 | 0 | 0 | 0 | 1 | -90 | 90 | 0.023586 | 0.0059127 | -0.023574 | -0.0059082
6 | 11 | 0.79634 | 0.30628 | 8.0364e-10 | 0 | 0 | 0 | 0 | 0 | 1 | -90 | 90 | 0.0224 | 0.0056147 | -0.022396 | -0.0056132
7 | 16 | 0.31454 | 0.12098 | 3.1743e-10 | 0 | 0 | 0 | 0 | 0 | 1 | -90 | 90 | 0.019872 | 0.0049806 | -0.019871 | -0.0049802
11 | 12 | 2.1257 | 0.81757 | 2.1452e-09 | 0 | 0 | 0 | 0 | 0 | 1 | -90 | 90 | 0.012203 | 0.0030587 | -0.0122 | -0.0030576