## bus_data
BUS_I | BUS_TYPE | Pd | Qd | Gs | Bs | area | Vm | Va | baseKV | zone | Vmax | Vmin
1 | 1 | 0.022241 | 0.0055742 | 0 | 0 | 1 | 0.99649 | -0.024553 | 0.4 | 1 | 1.1 | 0.9
2 | 1 | 0 | 0 | 0 | 0 | 1 | 0.9974 | -0.018109 | 0.4 | 1 | 1.1 | 0.9
3 | 1 | 0 | 0 | 0 | 0 | 1 | 0.99611 | -0.027194 | 0.4 | 1 | 1.1 | 0.9
4 | 1 | 0.072044 | 0.018056 | 0 | 0 | 1 | 0.99251 | -0.052488 | 0.4 | 1 | 1.1 | 0.9
5 | 3 | 0 | 0 | 0 | 0 | 1 | 1 | 0 | 0.4 | 1 | 1.1 | 0.9
6 | 1 | 0.016402 | 0.0041107 | 0 | 0 | 1 | 0.99555 | -0.031161 | 0.4 | 1 | 1.1 | 0.9
16 | 1 | 0.0072198 | 0.0018095 | 0 | 0 | 1 | 0.99222 | -0.054495 | 0.4 | 1 | 1.1 | 0.9
8 | 1 | 0 | 0 | 0 | 0 | 1 | 0.99853 | -0.010242 | 0.4 | 1 | 1.1 | 0.9
13 | 1 | 0.014712 | 0.0036873 | 0 | 0 | 1 | 0.99776 | -0.015693 | 0.4 | 1 | 1.1 | 0.9
18 | 1 | 0.0035989 | 0.00090197 | 0 | 0 | 1 | 0.99544 | -0.031913 | 0.4 | 1 | 1.1 | 0.9
9 | 1 | 0.020324 | 0.0050937 | 0 | 0 | 1 | 0.99721 | -0.019518 | 0.4 | 1 | 1.1 | 0.9
7 | 1 | 0.023718 | 0.0059443 | 0 | 0 | 1 | 0.99796 | -0.014245 | 0.4 | 1 | 1.1 | 0.9
12 | 1 | 0.016976 | 0.0042547 | 0 | 0 | 1 | 0.99727 | -0.019089 | 0.4 | 1 | 1.1 | 0.9
10 | 1 | 0.019742 | 0.0049478 | 0 | 0 | 1 | 0.99567 | -0.030311 | 0.4 | 1 | 1.1 | 0.9
11 | 1 | 0.014967 | 0.0037511 | 0 | 0 | 1 | 0.99551 | -0.031489 | 0.4 | 1 | 1.1 | 0.9

## generator_data
GEN_BUS | PG | QG | QMAX | QMIN | VG | MBASE | GEN_STATUS | PMAX | PMIN
5 | 0.23302 | 0.058539 | 10 | -10 | 1 | 100 | 1 | 10 | 0

## branch_data
F_BUS | T_BUS | BR_R | BR_X | BR_B | RATE_A | RATE_B | RATE_C | TAP | SHIFT | BR_STATUS | ANGMIN | ANGMAX | P_in | Q_in | P_out | Q_out
1 | 2 | 1.9748 | 0.75955 | 1.9929e-09 | 0 | 0 | 0 | 0 | 0 | 1 | -90 | 90 | -0.042261 | -0.010593 | 0.042298 | 0.010608
1 | 3 | 1.7068 | 0.65647 | 1.7225e-09 | 0 | 0 | 0 | 0 | 0 | 1 | -90 | 90 | 0.020019 | 0.0050191 | -0.020012 | -0.0050165
2 | 4 | 5.5925 | 2.151 | 5.6438e-09 | 0 | 0 | 0 | 0 | 0 | 1 | -90 | 90 | 0.079645 | 0.020011 | -0.079266 | -0.019866
2 | 5 | 1.936 | 0.74462 | 3.9075e-09 | 0 | 0 | 0 | 0 | 0 | 1 | -90 | 90 | -0.12194 | -0.030619 | 0.12225 | 0.030737
3 | 6 | 2.5615 | 0.98518 | 2.585e-09 | 0 | 0 | 0 | 0 | 0 | 1 | -90 | 90 | 0.020012 | 0.0050165 | -0.020001 | -0.0050125
4 | 16 | 3.5652 | 1.3712 | 3.5979e-09 | 0 | 0 | 0 | 0 | 0 | 1 | -90 | 90 | 0.0072218 | 0.0018099 | -0.0072198 | -0.0018095
5 | 8 | 1.6914 | 0.65055 | 1.707e-09 | 0 | 0 | 0 | 0 | 0 | 1 | -90 | 90 | 0.079001 | 0.019832 | -0.078889 | -0.019789
5 | 13 | 6.4351 | 2.475 | 6.4941e-09 | 0 | 0 | 0 | 0 | 0 | 1 | -90 | 90 | 0.031766 | 0.0079707 | -0.031697 | -0.0079448
6 | 18 | 2.6959 | 1.0369 | 2.7207e-09 | 0 | 0 | 0 | 0 | 0 | 1 | -90 | 90 | 0.0035993 | 0.00090184 | -0.0035989 | -0.00090197
8 | 9 | 2.186 | 0.84078 | 2.2061e-09 | 0 | 0 | 0 | 0 | 0 | 1 | -90 | 90 | 0.055158 | 0.01384 | -0.055087 | -0.013813
8 | 7 | 2.1907 | 0.84257 | 2.2108e-09 | 0 | 0 | 0 | 0 | 0 | 1 | -90 | 90 | 0.023731 | 0.0059491 | -0.023718 | -0.0059443
13 | 12 | 2.5928 | 0.99722 | 2.6166e-09 | 0 | 0 | 0 | 0 | 0 | 1 | -90 | 90 | 0.016984 | 0.0042575 | -0.016976 | -0.0042547
9 | 10 | 4.0214 | 1.5467 | 4.0583e-09 | 0 | 0 | 0 | 0 | 0 | 1 | -90 | 90 | 0.034763 | 0.0087193 | -0.034711 | -0.0086997
10 | 11 | 1.0157 | 0.39066 | 1.025e-09 | 0 | 0 | 0 | 0 | 0 | 1 | -90 | 90 | 0.01497 | 0.003752 | -0.014967 | -0.0037511