## bus_data
BUS_I | BUS_TYPE | Pd | Qd | Gs | Bs | area | Vm | Va | baseKV | zone | Vmax | Vmin
1 | 3 | 0.006514 | 0.0016326 | 0 | 0 | 1 | 1 | 0 | 0.4 | 1 | 1.1 | 0.9
2 | 1 | 0 | 0 | 0 | 0 | 1 | 0.99881 | -0.0083378 | 0.4 | 1 | 1.1 | 0.9
3 | 1 | 0.040351 | 0.010113 | 0 | 0 | 1 | 0.99864 | -0.0095587 | 0.4 | 1 | 1.1 | 0.9
4 | 1 | 0.015525 | 0.0038909 | 0 | 0 | 1 | 0.99736 | -0.018503 | 0.4 | 1 | 1.1 | 0.9
5 | 1 | 0.033493 | 0.0083942 | 0 | 0 | 1 | 0.99824 | -0.012302 | 0.4 | 1 | 1.1 | 0.9
6 | 1 | 0.0039599 | 0.00099244 | 0 | 0 | 1 | 0.99852 | -0.010391 | 0.4 | 1 | 1.1 | 0.9
8 | 1 | 0.013781 | 0.0034539 | 0 | 0 | 1 | 0.99735 | -0.018546 | 0.4 | 1 | 1.1 | 0.9
13 | 1 | 0 | 0 | 0 | 0 | 1 | 0.99651 | -0.024436 | 0.4 | 1 | 1.1 | 0.9
10 | 1 | 0 | 0 | 0 | 0 | 1 | 0.99843 | -0.010981 | 0.4 | 1 | 1.1 | 0.9
7 | 1 | 0.0039728 | 0.00099567 | 0 | 0 | 1 | 0.99545 | -0.031873 | 0.4 | 1 | 1.1 | 0.9
17 | 1 | 0.014951 | 0.0037471 | 0 | 0 | 1 | 0.99553 | -0.031324 | 0.4 | 1 | 1.1 | 0.9
9 | 1 | 0 | 0 | 0 | 0 | 1 | 0.99716 | -0.019876 | 0.4 | 1 | 1.1 | 0.9
14 | 1 | 0.022676 | 0.0056831 | 0 | 0 | 1 | 0.99557 | -0.031023 | 0.4 | 1 | 1.1 | 0.9
15 | 1 | 0.0099213 | 0.0024865 | 0 | 0 | 1 | 0.9961 | -0.02733 | 0.4 | 1 | 1.1 | 0.9
16 | 1 | 0.0033524 | 0.00084018 | 0 | 0 | 1 | 0.99835 | -0.011591 | 0.4 | 1 | 1.1 | 0.9
11 | 1 | 0.006888 | 0.0017263 | 0 | 0 | 1 | 0.99666 | -0.023409 | 0.4 | 1 | 1.1 | 0.9
12 | 1 | 0.011738 | 0.0029418 | 0 | 0 | 1 | 0.99664 | -0.023511 | 0.4 | 1 | 1.1 | 0.9

## generator_data
GEN_BUS | PG | QG | QMAX | QMIN | VG | MBASE | GEN_STATUS | PMAX | PMIN
1 | 0.1876 | 0.047078 | 10 | -10 | 1 | 100 | 1 | 10 | 0

## branch_data
F_BUS | T_BUS | BR_R | BR_X | BR_B | RATE_A | RATE_B | RATE_C | TAP | SHIFT | BR_STATUS | ANGMIN | ANGMAX | P_in | Q_in | P_out | Q_out
1 | 2 | 0.81585 | 0.31379 | 1.6467e-09 | 0 | 0 | 0 | 0 | 0 | 1 | -90 | 90 | 0.13336 | 0.033476 | -0.1332 | -0.033417
1 | 3 | 2.6084 | 1.0032 | 2.6323e-09 | 0 | 0 | 0 | 0 | 0 | 1 | -90 | 90 | 0.047728 | 0.01197 | -0.047665 | -0.011946
2 | 4 | 2.7517 | 1.0583 | 2.777e-09 | 0 | 0 | 0 | 0 | 0 | 1 | -90 | 90 | 0.048013 | 0.012043 | -0.047945 | -0.012018
2 | 5 | 0.60554 | 0.2329 | 6.111e-10 | 0 | 0 | 0 | 0 | 0 | 1 | -90 | 90 | 0.085191 | 0.021373 | -0.085144 | -0.021355
3 | 6 | 1.4767 | 0.56797 | 1.4903e-09 | 0 | 0 | 0 | 0 | 0 | 1 | -90 | 90 | 0.0073136 | 0.0018325 | -0.0073128 | -0.0018324
4 | 8 | 0.017133 | 0.0065897 | 1.729e-11 | 0 | 0 | 0 | 0 | 0 | 1 | -90 | 90 | 0.03242 | 0.0081266 | -0.03242 | -0.0081265
5 | 13 | 3.0512 | 1.1736 | 3.0792e-09 | 0 | 0 | 0 | 0 | 0 | 1 | -90 | 90 | 0.051651 | 0.012961 | -0.051564 | -0.012928
6 | 10 | 2.2853 | 0.87897 | 2.3063e-09 | 0 | 0 | 0 | 0 | 0 | 1 | -90 | 90 | 0.0033529 | 0.00083993 | -0.0033526 | -0.00084005
8 | 9 | 0.92498 | 0.35576 | 9.3347e-10 | 0 | 0 | 0 | 0 | 0 | 1 | -90 | 90 | 0.018639 | 0.0046726 | -0.018635 | -0.0046714
13 | 14 | 2.046 | 0.78694 | 2.0648e-09 | 0 | 0 | 0 | 0 | 0 | 1 | -90 | 90 | 0.041639 | 0.01044 | -0.041601 | -0.010426
13 | 15 | 3.7715 | 1.4506 | 3.8061e-09 | 0 | 0 | 0 | 0 | 0 | 1 | -90 | 90 | 0.0099253 | 0.0024877 | -0.0099213 | -0.0024865
10 | 16 | 2.3617 | 0.90834 | 2.3834e-09 | 0 | 0 | 0 | 0 | 0 | 1 | -90 | 90 | 0.0033526 | 0.00084005 | -0.0033524 | -0.00084018
7 | 17 | 1.7843 | 0.68627 | 1.8007e-09 | 0 | 0 | 0 | 0 | 0 | 1 | -90 | 90 | -0.0039728 | -0.00099567 | 0.0039731 | 0.00099561
17 | 14 | 0.20525 | 0.078942 | 2.0713e-10 | 0 | 0 | 0 | 0 | 0 | 1 | -90 | 90 | -0.018924 | -0.0047427 | 0.018925 | 0.004743
9 | 11 | 2.4554 | 0.94438 | 2.4779e-09 | 0 | 0 | 0 | 0 | 0 | 1 | -90 | 90 | 0.018635 | 0.0046714 | -0.018626 | -0.0046681
11 | 12 | 0.11221 | 0.043157 | 1.1324e-10 | 0 | 0 | 0 | 0 | 0 | 1 | -90 | 90 | 0.011738 | 0.0029418 | -0.011738 | -0.0029418