## bus_data
BUS_I | BUS_TYPE | Pd | Qd | Gs | Bs | area | Vm | Va | baseKV | zone | Vmax | Vmin
1 | 1 | 0.010521 | 0.0026367 | 0 | 0 | 1 | 0.99316 | -0.047889 | 0.4 | 1 | 1.1 | 0.9
2 | 1 | 0.023872 | 0.0059829 | 0 | 0 | 1 | 0.99345 | -0.045794 | 0.4 | 1 | 1.1 | 0.9
4 | 1 | 0 | 0 | 0 | 0 | 1 | 0.99448 | -0.038572 | 0.4 | 1 | 1.1 | 0.9
8 | 3 | 0 | 0 | 0 | 0 | 1 | 1 | 0 | 0.4 | 1 | 1.1 | 0.9
5 | 1 | 0.060497 | 0.015162 | 0 | 0 | 1 | 0.99157 | -0.059056 | 0.4 | 1 | 1.1 | 0.9
23 | 1 | 0.02639 | 0.006614 | 0 | 0 | 1 | 0.99404 | -0.041626 | 0.4 | 1 | 1.1 | 0.9
6 | 1 | 0.013169 | 0.0033004 | 0 | 0 | 1 | 0.99096 | -0.063328 | 0.4 | 1 | 1.1 | 0.9
17 | 1 | 0.035926 | 0.009004 | 0 | 0 | 1 | 0.98988 | -0.070948 | 0.4 | 1 | 1.1 | 0.9
16 | 1 | 0 | 0 | 0 | 0 | 1 | 0.99112 | -0.062188 | 0.4 | 1 | 1.1 | 0.9
18 | 1 | 0.006504 | 0.0016301 | 0 | 0 | 1 | 0.99196 | -0.056256 | 0.4 | 1 | 1.1 | 0.9
9 | 1 | 0.0048125 | 0.0012061 | 0 | 0 | 1 | 0.99001 | -0.069971 | 0.4 | 1 | 1.1 | 0.9
11 | 1 | 0 | 0 | 0 | 0 | 1 | 0.99008 | -0.069506 | 0.4 | 1 | 1.1 | 0.9
13 | 1 | 0.0098019 | 0.0024566 | 0 | 0 | 1 | 0.99062 | -0.065693 | 0.4 | 1 | 1.1 | 0.9
14 | 1 | 0.0074233 | 0.0018605 | 0 | 0 | 1 | 0.98959 | -0.072969 | 0.4 | 1 | 1.1 | 0.9
15 | 1 | 0.0041369 | 0.0010368 | 0 | 0 | 1 | 0.99099 | -0.063087 | 0.4 | 1 | 1.1 | 0.9
20 | 1 | 0 | 0 | 0 | 0 | 1 | 0.98929 | -0.075062 | 0.4 | 1 | 1.1 | 0.9
19 | 1 | 0.0055394 | 0.0013883 | 0 | 0 | 1 | 0.98925 | -0.07536 | 0.4 | 1 | 1.1 | 0.9
21 | 1 | 0.004609 | 0.0011551 | 0 | 0 | 1 | 0.98919 | -0.075796 | 0.4 | 1 | 1.1 | 0.9
22 | 1 | 0.0042989 | 0.0010774 | 0 | 0 | 1 | 0.98912 | -0.076285 | 0.4 | 1 | 1.1 | 0.9

## generator_data
GEN_BUS | PG | QG | QMAX | QMIN | VG | MBASE | GEN_STATUS | PMAX | PMIN
8 | 0.2193 | 0.055198 | 10 | -10 | 1 | 100 | 1 | 10 | 0

## branch_data
F_BUS | T_BUS | BR_R | BR_X | BR_B | RATE_A | RATE_B | RATE_C | TAP | SHIFT | BR_STATUS | ANGMIN | ANGMAX | P_in | Q_in | P_out | Q_out
1 | 2 | 2.56 | 0.98461 | 2.5835e-09 | 0 | 0 | 0 | 0 | 0 | 1 | -90 | 90 | -0.010521 | -0.0026367 | 0.010524 | 0.0026377
2 | 4 | 2.7021 | 1.0393 | 2.7269e-09 | 0 | 0 | 0 | 0 | 0 | 1 | -90 | 90 | -0.034396 | -0.0086205 | 0.03443 | 0.0086335
4 | 8 | 4.6233 | 1.7782 | 9.3314e-09 | 0 | 0 | 0 | 0 | 0 | 1 | -90 | 90 | -0.10831 | -0.027179 | 0.1089 | 0.027402
4 | 5 | 3.5715 | 1.3736 | 3.6042e-09 | 0 | 0 | 0 | 0 | 0 | 1 | -90 | 90 | 0.073883 | 0.018545 | -0.073674 | -0.018465
8 | 23 | 4.924 | 1.8938 | 9.9384e-09 | 0 | 0 | 0 | 0 | 0 | 1 | -90 | 90 | 0.11041 | 0.027796 | -0.10977 | -0.027552
5 | 6 | 4.1519 | 1.5969 | 4.19e-09 | 0 | 0 | 0 | 0 | 0 | 1 | -90 | 90 | 0.013176 | 0.0033029 | -0.013169 | -0.0033004
23 | 18 | 2.2622 | 0.87008 | 2.283e-09 | 0 | 0 | 0 | 0 | 0 | 1 | -90 | 90 | 0.083377 | 0.020938 | -0.083207 | -0.020873
17 | 16 | 3.1157 | 1.1983 | 3.1443e-09 | 0 | 0 | 0 | 0 | 0 | 1 | -90 | 90 | -0.035926 | -0.009004 | 0.03597 | 0.0090204
16 | 18 | 0.99222 | 0.38162 | 1.0013e-09 | 0 | 0 | 0 | 0 | 0 | 1 | -90 | 90 | -0.07664 | -0.019219 | 0.076703 | 0.019243
16 | 15 | 0.28303 | 0.10886 | 2.8563e-10 | 0 | 0 | 0 | 0 | 0 | 1 | -90 | 90 | 0.040671 | 0.010198 | -0.040666 | -0.010197
9 | 11 | 1.232 | 0.47385 | 1.2433e-09 | 0 | 0 | 0 | 0 | 0 | 1 | -90 | 90 | -0.0048125 | -0.0012061 | 0.0048128 | 0.0012061
11 | 13 | 1.8255 | 0.7021 | 1.8422e-09 | 0 | 0 | 0 | 0 | 0 | 1 | -90 | 90 | -0.026699 | -0.0066929 | 0.026714 | 0.0066981
11 | 14 | 2.0203 | 0.77703 | 2.0388e-09 | 0 | 0 | 0 | 0 | 0 | 1 | -90 | 90 | 0.021887 | 0.0054868 | -0.021876 | -0.0054829
13 | 15 | 0.91302 | 0.35116 | 9.214e-10 | 0 | 0 | 0 | 0 | 0 | 1 | -90 | 90 | -0.036515 | -0.0091547 | 0.036529 | 0.0091597
14 | 20 | 1.8467 | 0.71027 | 1.8637e-09 | 0 | 0 | 0 | 0 | 0 | 1 | -90 | 90 | 0.014453 | 0.0036225 | -0.014449 | -0.0036211
20 | 21 | 1.0506 | 0.40409 | 1.0603e-09 | 0 | 0 | 0 | 0 | 0 | 1 | -90 | 90 | 0.0089091 | 0.0022327 | -0.0089081 | -0.0022325
20 | 19 | 0.68669 | 0.26411 | 6.93e-10 | 0 | 0 | 0 | 0 | 0 | 1 | -90 | 90 | 0.0055396 | 0.0013883 | -0.0055394 | -0.0013883
21 | 22 | 1.4503 | 0.55781 | 1.4636e-09 | 0 | 0 | 0 | 0 | 0 | 1 | -90 | 90 | 0.0042992 | 0.0010774 | -0.0042989 | -0.0010774