## bus_data
BUS_I | BUS_TYPE | Pd | Qd | Gs | Bs | area | Vm | Va | baseKV | zone | Vmax | Vmin
1 | 1 | 0.0059226 | 0.0014843 | 0 | 0 | 1 | 0.99755 | -0.017178 | 0.4 | 1 | 1.1 | 0.9
2 | 1 | 0.0056279 | 0.0014105 | 0 | 0 | 1 | 0.99754 | -0.017261 | 0.4 | 1 | 1.1 | 0.9
3 | 1 | 0 | 0 | 0 | 0 | 1 | 0.99765 | -0.016494 | 0.4 | 1 | 1.1 | 0.9
5 | 1 | 0 | 0 | 0 | 0 | 1 | 0.9976 | -0.016841 | 0.4 | 1 | 1.1 | 0.9
6 | 1 | 0.0018647 | 0.00046734 | 0 | 0 | 1 | 0.99811 | -0.013243 | 0.4 | 1 | 1.1 | 0.9
7 | 1 | 0.0018948 | 0.00047489 | 0 | 0 | 1 | 0.99749 | -0.017573 | 0.4 | 1 | 1.1 | 0.9
45 | 1 | 0.003465 | 0.00086841 | 0 | 0 | 1 | 0.99822 | -0.012453 | 0.4 | 1 | 1.1 | 0.9
8 | 1 | 0.0018602 | 0.00046621 | 0 | 0 | 1 | 0.99749 | -0.017576 | 0.4 | 1 | 1.1 | 0.9
46 | 1 | 0.0025215 | 0.00063195 | 0 | 0 | 1 | 0.99848 | -0.010613 | 0.4 | 1 | 1.1 | 0.9
9 | 1 | 0 | 0 | 0 | 0 | 1 | 0.99797 | -0.014187 | 0.4 | 1 | 1.1 | 0.9
44 | 1 | 0.002511 | 0.00062931 | 0 | 0 | 1 | 0.99796 | -0.014302 | 0.4 | 1 | 1.1 | 0.9
41 | 1 | 0.0042665 | 0.0010693 | 0 | 0 | 1 | 0.99803 | -0.013786 | 0.4 | 1 | 1.1 | 0.9
47 | 1 | 0.0019601 | 0.00049126 | 0 | 0 | 1 | 0.99793 | -0.014525 | 0.4 | 1 | 1.1 | 0.9
40 | 1 | 0.0044952 | 0.0011266 | 0 | 0 | 1 | 0.99817 | -0.012797 | 0.4 | 1 | 1.1 | 0.9
10 | 1 | 0.0048541 | 0.0012166 | 0 | 0 | 1 | 0.99621 | -0.026527 | 0.4 | 1 | 1.1 | 0.9
11 | 1 | 0 | 0 | 0 | 0 | 1 | 0.99628 | -0.02604 | 0.4 | 1 | 1.1 | 0.9
13 | 1 | 0.0030914 | 0.00077479 | 0 | 0 | 1 | 0.99659 | -0.023883 | 0.4 | 1 | 1.1 | 0.9
14 | 1 | 0.0082227 | 0.0020608 | 0 | 0 | 1 | 0.99615 | -0.026961 | 0.4 | 1 | 1.1 | 0.9
17 | 1 | 0 | 0 | 0 | 0 | 1 | 0.99712 | -0.02014 | 0.4 | 1 | 1.1 | 0.9
25 | 1 | 0.0027701 | 0.00069424 | 0 | 0 | 1 | 0.9958 | -0.029445 | 0.4 | 1 | 1.1 | 0.9
16 | 1 | 0 | 0 | 0 | 0 | 1 | 0.99536 | -0.032521 | 0.4 | 1 | 1.1 | 0.9
26 | 1 | 0 | 0 | 0 | 0 | 1 | 0.99517 | -0.033839 | 0.4 | 1 | 1.1 | 0.9
23 | 1 | 0.0033869 | 0.00084883 | 0 | 0 | 1 | 0.99565 | -0.030455 | 0.4 | 1 | 1.1 | 0.9
18 | 1 | 0.0038322 | 0.00096044 | 0 | 0 | 1 | 0.99701 | -0.020954 | 0.4 | 1 | 1.1 | 0.9
19 | 1 | 0.0034804 | 0.00087227 | 0 | 0 | 1 | 0.99785 | -0.015016 | 0.4 | 1 | 1.1 | 0.9
24 | 1 | 0.0018851 | 0.00047244 | 0 | 0 | 1 | 0.99577 | -0.02965 | 0.4 | 1 | 1.1 | 0.9
20 | 1 | 0.0048558 | 0.001217 | 0 | 0 | 1 | 0.99688 | -0.021866 | 0.4 | 1 | 1.1 | 0.9
21 | 1 | 0.0026935 | 0.00067506 | 0 | 0 | 1 | 0.99696 | -0.021317 | 0.4 | 1 | 1.1 | 0.9
34 | 1 | 0.0077221 | 0.0019353 | 0 | 0 | 1 | 0.99426 | -0.040279 | 0.4 | 1 | 1.1 | 0.9
27 | 1 | 0.003155 | 0.00079071 | 0 | 0 | 1 | 0.99841 | -0.011127 | 0.4 | 1 | 1.1 | 0.9
28 | 1 | 0 | 0 | 0 | 0 | 1 | 0.99903 | -0.0068111 | 0.4 | 1 | 1.1 | 0.9
29 | 3 | 0 | 0 | 0 | 0 | 1 | 1 | 0 | 0.4 | 1 | 1.1 | 0.9
30 | 1 | 0.0045646 | 0.001144 | 0 | 0 | 1 | 0.99869 | -0.0091431 | 0.4 | 1 | 1.1 | 0.9
33 | 1 | 0 | 0 | 0 | 0 | 1 | 0.99908 | -0.0064069 | 0.4 | 1 | 1.1 | 0.9
31 | 1 | 0.0062623 | 0.0015695 | 0 | 0 | 1 | 0.99963 | -0.0025647 | 0.4 | 1 | 1.1 | 0.9
43 | 1 | 0.0023291 | 0.00058373 | 0 | 0 | 1 | 0.99845 | -0.010876 | 0.4 | 1 | 1.1 | 0.9
39 | 1 | 0.0019338 | 0.00048465 | 0 | 0 | 1 | 0.99855 | -0.010163 | 0.4 | 1 | 1.1 | 0.9
37 | 1 | 0.012685 | 0.003179 | 0 | 0 | 1 | 0.99886 | -0.0079868 | 0.4 | 1 | 1.1 | 0.9
32 | 1 | 0.0081619 | 0.0020456 | 0 | 0 | 1 | 0.99952 | -0.0033511 | 0.4 | 1 | 1.1 | 0.9
42 | 1 | 0.002557 | 0.00064084 | 0 | 0 | 1 | 0.99824 | -0.012328 | 0.4 | 1 | 1.1 | 0.9
38 | 1 | 0.019183 | 0.0048077 | 0 | 0 | 1 | 0.99825 | -0.012237 | 0.4 | 1 | 1.1 | 0.9

## generator_data
GEN_BUS | PG | QG | QMAX | QMIN | VG | MBASE | GEN_STATUS | PMAX | PMIN
29 | 0.14434 | 0.036213 | 10 | -10 | 1 | 100 | 1 | 10 | 0

## branch_data
F_BUS | T_BUS | BR_R | BR_X | BR_B | RATE_A | RATE_B | RATE_C | TAP | SHIFT | BR_STATUS | ANGMIN | ANGMAX | P_in | Q_in | P_out | Q_out
1 | 2 | 0.19078 | 0.073377 | 1.9253e-10 | 0 | 0 | 0 | 0 | 0 | 1 | -90 | 90 | 0.0056279 | 0.0014105 | -0.0056279 | -0.0014105
1 | 3 | 0.76832 | 0.29551 | 7.7537e-10 | 0 | 0 | 0 | 0 | 0 | 1 | -90 | 90 | -0.011551 | -0.0028948 | 0.011552 | 0.0028952
3 | 5 | 1.1989 | 0.4611 | 1.2099e-09 | 0 | 0 | 0 | 0 | 0 | 1 | -90 | 90 | 0.0037556 | 0.00094094 | -0.0037554 | -0.000941
3 | 6 | 2.7539 | 1.0592 | 2.7791e-09 | 0 | 0 | 0 | 0 | 0 | 1 | -90 | 90 | -0.015307 | -0.0038361 | 0.015314 | 0.0038385
5 | 7 | 2.525 | 0.97116 | 2.5482e-09 | 0 | 0 | 0 | 0 | 0 | 1 | -90 | 90 | 0.0037554 | 0.000941 | -0.0037551 | -0.0009411
6 | 45 | 0.59733 | 0.22974 | 6.0281e-10 | 0 | 0 | 0 | 0 | 0 | 1 | -90 | 90 | -0.017179 | -0.0043058 | 0.017181 | 0.0043065
7 | 8 | 0.024 | 0.0092309 | 2.422e-11 | 0 | 0 | 0 | 0 | 0 | 1 | -90 | 90 | 0.0018602 | 0.00046621 | -0.0018602 | -0.00046621
45 | 46 | 1.1573 | 0.4451 | 1.1679e-09 | 0 | 0 | 0 | 0 | 0 | 1 | -90 | 90 | -0.020646 | -0.0051749 | 0.020651 | 0.0051768
46 | 39 | 0.25208 | 0.096954 | 2.5439e-10 | 0 | 0 | 0 | 0 | 0 | 1 | -90 | 90 | -0.023172 | -0.0058088 | 0.023174 | 0.0058093
9 | 44 | 0.33257 | 0.12791 | 3.3562e-10 | 0 | 0 | 0 | 0 | 0 | 1 | -90 | 90 | 0.0044713 | 0.0011204 | -0.0044712 | -0.0011204
9 | 41 | 1.1628 | 0.44721 | 1.1734e-09 | 0 | 0 | 0 | 0 | 0 | 1 | -90 | 90 | -0.0044713 | -0.0011204 | 0.0044715 | 0.0011204
44 | 47 | 1.4766 | 0.56792 | 1.4901e-09 | 0 | 0 | 0 | 0 | 0 | 1 | -90 | 90 | 0.0019602 | 0.00049113 | -0.0019601 | -0.00049126
41 | 40 | 1.4686 | 0.56484 | 1.4821e-09 | 0 | 0 | 0 | 0 | 0 | 1 | -90 | 90 | -0.008738 | -0.0021897 | 0.0087392 | 0.00219
40 | 42 | 0.45952 | 0.17674 | 4.6374e-10 | 0 | 0 | 0 | 0 | 0 | 1 | -90 | 90 | -0.013234 | -0.0033166 | 0.013235 | 0.0033169
10 | 11 | 1.2954 | 0.49822 | 1.3073e-09 | 0 | 0 | 0 | 0 | 0 | 1 | -90 | 90 | -0.0048541 | -0.0012166 | 0.0048545 | 0.0012166
11 | 13 | 0.96689 | 0.37188 | 9.7577e-10 | 0 | 0 | 0 | 0 | 0 | 1 | -90 | 90 | -0.028862 | -0.0072341 | 0.02887 | 0.0072373
11 | 14 | 0.49578 | 0.19068 | 5.0032e-10 | 0 | 0 | 0 | 0 | 0 | 1 | -90 | 90 | 0.024007 | 0.0060176 | -0.024004 | -0.0060164
13 | 17 | 1.5161 | 0.58311 | 1.53e-09 | 0 | 0 | 0 | 0 | 0 | 1 | -90 | 90 | -0.031962 | -0.0080121 | 0.031978 | 0.0080184
14 | 25 | 2.0345 | 0.7825 | 2.0532e-09 | 0 | 0 | 0 | 0 | 0 | 1 | -90 | 90 | 0.015782 | 0.0039556 | -0.015776 | -0.0039538
17 | 18 | 0.92555 | 0.35598 | 9.3404e-10 | 0 | 0 | 0 | 0 | 0 | 1 | -90 | 90 | 0.011384 | 0.0028529 | -0.011382 | -0.0028525
17 | 19 | 1.5327 | 0.58949 | 1.5467e-09 | 0 | 0 | 0 | 0 | 0 | 1 | -90 | 90 | -0.043362 | -0.010871 | 0.043393 | 0.010883
25 | 24 | 0.20351 | 0.078274 | 2.0538e-10 | 0 | 0 | 0 | 0 | 0 | 1 | -90 | 90 | 0.013006 | 0.0032595 | -0.013006 | -0.0032594
16 | 26 | 2.2001 | 0.8462 | 2.2203e-09 | 0 | 0 | 0 | 0 | 0 | 1 | -90 | 90 | 0.0077304 | 0.0019372 | -0.007729 | -0.0019369
16 | 23 | 3.4488 | 1.3265 | 3.4805e-09 | 0 | 0 | 0 | 0 | 0 | 1 | -90 | 90 | -0.0077304 | -0.0019372 | 0.0077326 | 0.0019377
26 | 34 | 10.7434 | 4.1321 | 1.0842e-08 | 0 | 0 | 0 | 0 | 0 | 1 | -90 | 90 | 0.007729 | 0.0019369 | -0.0077221 | -0.0019353
23 | 24 | 0.93462 | 0.35947 | 9.4319e-10 | 0 | 0 | 0 | 0 | 0 | 1 | -90 | 90 | -0.011119 | -0.0027866 | 0.011121 | 0.002787
18 | 21 | 0.62142 | 0.23901 | 6.2713e-10 | 0 | 0 | 0 | 0 | 0 | 1 | -90 | 90 | 0.00755 | 0.0018921 | -0.0075497 | -0.001892
19 | 27 | 1.078 | 0.4146 | 1.0879e-09 | 0 | 0 | 0 | 0 | 0 | 1 | -90 | 90 | -0.046873 | -0.011755 | 0.046898 | 0.011765
20 | 21 | 1.4657 | 0.56373 | 1.4792e-09 | 0 | 0 | 0 | 0 | 0 | 1 | -90 | 90 | -0.0048558 | -0.001217 | 0.0048561 | 0.001217
27 | 28 | 1.1221 | 0.43157 | 1.1324e-09 | 0 | 0 | 0 | 0 | 0 | 1 | -90 | 90 | -0.050053 | -0.012556 | 0.050083 | 0.012567
28 | 29 | 1.2198 | 0.46915 | 1.231e-09 | 0 | 0 | 0 | 0 | 0 | 1 | -90 | 90 | -0.072784 | -0.018258 | 0.072853 | 0.018284
28 | 30 | 1.3357 | 0.51373 | 1.348e-09 | 0 | 0 | 0 | 0 | 0 | 1 | -90 | 90 | 0.022701 | 0.0056908 | -0.022693 | -0.0056881
29 | 33 | 1.4635 | 0.5629 | 1.477e-09 | 0 | 0 | 0 | 0 | 0 | 1 | -90 | 90 | 0.057057 | 0.014312 | -0.057007 | -0.014292
29 | 31 | 2.3149 | 0.89035 | 2.3361e-09 | 0 | 0 | 0 | 0 | 0 | 1 | -90 | 90 | 0.01443 | 0.003617 | -0.014425 | -0.0036153
30 | 43 | 1.242 | 0.4777 | 1.2534e-09 | 0 | 0 | 0 | 0 | 0 | 1 | -90 | 90 | 0.018129 | 0.0045441 | -0.018124 | -0.0045426
33 | 39 | 1.9448 | 0.74799 | 1.9626e-09 | 0 | 0 | 0 | 0 | 0 | 1 | -90 | 90 | 0.025121 | 0.0062988 | -0.025108 | -0.0062939
33 | 37 | 0.64441 | 0.24785 | 6.5032e-10 | 0 | 0 | 0 | 0 | 0 | 1 | -90 | 90 | 0.031886 | 0.0079934 | -0.031879 | -0.0079908
31 | 32 | 1.2538 | 0.48224 | 1.2653e-09 | 0 | 0 | 0 | 0 | 0 | 1 | -90 | 90 | 0.0081627 | 0.0020458 | -0.0081619 | -0.0020456
43 | 42 | 1.1937 | 0.45913 | 1.2047e-09 | 0 | 0 | 0 | 0 | 0 | 1 | -90 | 90 | 0.015795 | 0.0039588 | -0.015792 | -0.0039577
37 | 38 | 2.8773 | 1.1067 | 2.9037e-09 | 0 | 0 | 0 | 0 | 0 | 1 | -90 | 90 | 0.019194 | 0.0048118 | -0.019183 | -0.0048077