## bus_data
BUS_I | BUS_TYPE | Pd | Qd | Gs | Bs | area | Vm | Va | baseKV | zone | Vmax | Vmin
1 | 1 | 0.0032651 | 0.0008183 | 0 | 0 | 1 | 0.9971 | -0.020338 | 0.4 | 1 | 1.1 | 0.9
2 | 1 | 0.0024534 | 0.00061488 | 0 | 0 | 1 | 0.99713 | -0.020124 | 0.4 | 1 | 1.1 | 0.9
3 | 1 | 0 | 0 | 0 | 0 | 1 | 0.99722 | -0.019502 | 0.4 | 1 | 1.1 | 0.9
5 | 1 | 0.0036976 | 0.0009267 | 0 | 0 | 1 | 0.99718 | -0.019726 | 0.4 | 1 | 1.1 | 0.9
39 | 1 | 0 | 0 | 0 | 0 | 1 | 0.99749 | -0.017571 | 0.4 | 1 | 1.1 | 0.9
19 | 1 | 0 | 0 | 0 | 0 | 1 | 0.99763 | -0.016578 | 0.4 | 1 | 1.1 | 0.9
38 | 1 | 0.0017913 | 0.00044895 | 0 | 0 | 1 | 0.99744 | -0.017897 | 0.4 | 1 | 1.1 | 0.9
4 | 1 | 0.0079187 | 0.0019846 | 0 | 0 | 1 | 0.99411 | -0.041277 | 0.4 | 1 | 1.1 | 0.9
6 | 1 | 0.0027442 | 0.00068775 | 0 | 0 | 1 | 0.99412 | -0.041214 | 0.4 | 1 | 1.1 | 0.9
7 | 1 | 0.0034304 | 0.00085974 | 0 | 0 | 1 | 0.99429 | -0.040038 | 0.4 | 1 | 1.1 | 0.9
14 | 1 | 0.0063151 | 0.0015827 | 0 | 0 | 1 | 0.9944 | -0.039262 | 0.4 | 1 | 1.1 | 0.9
13 | 1 | 0.0041316 | 0.0010355 | 0 | 0 | 1 | 0.99501 | -0.034949 | 0.4 | 1 | 1.1 | 0.9
8 | 1 | 0.0061533 | 0.0015422 | 0 | 0 | 1 | 0.99708 | -0.020416 | 0.4 | 1 | 1.1 | 0.9
9 | 1 | 0.0043289 | 0.0010849 | 0 | 0 | 1 | 0.99631 | -0.025827 | 0.4 | 1 | 1.1 | 0.9
10 | 1 | 0.010621 | 0.002662 | 0 | 0 | 1 | 0.9974 | -0.018204 | 0.4 | 1 | 1.1 | 0.9
11 | 1 | 0 | 0 | 0 | 0 | 1 | 0.99583 | -0.029206 | 0.4 | 1 | 1.1 | 0.9
12 | 1 | 0 | 0 | 0 | 0 | 1 | 0.99856 | -0.010024 | 0.4 | 1 | 1.1 | 0.9
40 | 1 | 0.0046486 | 0.001165 | 0 | 0 | 1 | 0.9954 | -0.032188 | 0.4 | 1 | 1.1 | 0.9
15 | 1 | 0 | 0 | 0 | 0 | 1 | 0.99555 | -0.031142 | 0.4 | 1 | 1.1 | 0.9
16 | 1 | 0.0052619 | 0.0013188 | 0 | 0 | 1 | 0.99958 | -0.0029504 | 0.4 | 1 | 1.1 | 0.9
41 | 1 | 0 | 0 | 0 | 0 | 1 | 0.99517 | -0.033816 | 0.4 | 1 | 1.1 | 0.9
22 | 1 | 0.0020636 | 0.0005172 | 0 | 0 | 1 | 0.99791 | -0.014619 | 0.4 | 1 | 1.1 | 0.9
17 | 3 | 0.0037904 | 0.00094996 | 0 | 0 | 1 | 1 | 0 | 0.4 | 1 | 1.1 | 0.9
18 | 1 | 0.003639 | 0.00091201 | 0 | 0 | 1 | 0.99878 | -0.0085103 | 0.4 | 1 | 1.1 | 0.9
20 | 1 | 0 | 0 | 0 | 0 | 1 | 0.99839 | -0.011235 | 0.4 | 1 | 1.1 | 0.9
21 | 1 | 0.0016057 | 0.00040242 | 0 | 0 | 1 | 0.99772 | -0.015982 | 0.4 | 1 | 1.1 | 0.9
23 | 1 | 0.0041519 | 0.0010406 | 0 | 0 | 1 | 0.99765 | -0.016443 | 0.4 | 1 | 1.1 | 0.9
24 | 1 | 0.0040632 | 0.0010183 | 0 | 0 | 1 | 0.99761 | -0.016756 | 0.4 | 1 | 1.1 | 0.9
25 | 1 | 0 | 0 | 0 | 0 | 1 | 0.99723 | -0.019423 | 0.4 | 1 | 1.1 | 0.9
28 | 1 | 0 | 0 | 0 | 0 | 1 | 0.99656 | -0.024065 | 0.4 | 1 | 1.1 | 0.9
32 | 1 | 0.0063772 | 0.0015983 | 0 | 0 | 1 | 0.99702 | -0.020884 | 0.4 | 1 | 1.1 | 0.9
29 | 1 | 0.001885 | 0.00047242 | 0 | 0 | 1 | 0.99647 | -0.024709 | 0.4 | 1 | 1.1 | 0.9
26 | 1 | 0.0058058 | 0.0014551 | 0 | 0 | 1 | 0.996 | -0.028 | 0.4 | 1 | 1.1 | 0.9
33 | 1 | 0.0027741 | 0.00069526 | 0 | 0 | 1 | 0.997 | -0.020973 | 0.4 | 1 | 1.1 | 0.9
27 | 1 | 0.013076 | 0.0032772 | 0 | 0 | 1 | 0.99573 | -0.029955 | 0.4 | 1 | 1.1 | 0.9
30 | 1 | 0 | 0 | 0 | 0 | 1 | 0.99642 | -0.025076 | 0.4 | 1 | 1.1 | 0.9
31 | 1 | 0.0041663 | 0.0010442 | 0 | 0 | 1 | 0.99636 | -0.025514 | 0.4 | 1 | 1.1 | 0.9
36 | 1 | 0.0045107 | 0.0011305 | 0 | 0 | 1 | 0.99731 | -0.018833 | 0.4 | 1 | 1.1 | 0.9
37 | 1 | 0.003844 | 0.0009634 | 0 | 0 | 1 | 0.99734 | -0.018646 | 0.4 | 1 | 1.1 | 0.9
42 | 1 | 0.0072268 | 0.0018112 | 0 | 0 | 1 | 0.99503 | -0.034806 | 0.4 | 1 | 1.1 | 0.9

## generator_data
GEN_BUS | PG | QG | QMAX | QMIN | VG | MBASE | GEN_STATUS | PMAX | PMIN
17 | 0.1362 | 0.034192 | 10 | -10 | 1 | 100 | 1 | 10 | 0

## branch_data
F_BUS | T_BUS | BR_R | BR_X | BR_B | RATE_A | RATE_B | RATE_C | TAP | SHIFT | BR_STATUS | ANGMIN | ANGMAX | P_in | Q_in | P_out | Q_out
1 | 2 | 0.84983 | 0.32686 | 8.5763e-10 | 0 | 0 | 0 | 0 | 0 | 1 | -90 | 90 | -0.0032651 | -0.0008183 | 0.0032651 | 0.00081825
2 | 3 | 1.4098 | 0.54222 | 1.4227e-09 | 0 | 0 | 0 | 0 | 0 | 1 | -90 | 90 | -0.0057186 | -0.0014331 | 0.005719 | 0.0014332
3 | 5 | 0.78498 | 0.30191 | 7.9218e-10 | 0 | 0 | 0 | 0 | 0 | 1 | -90 | 90 | 0.0036977 | 0.00092667 | -0.0036976 | -0.0009267
3 | 39 | 2.6556 | 1.0214 | 2.68e-09 | 0 | 0 | 0 | 0 | 0 | 1 | -90 | 90 | -0.0094167 | -0.0023598 | 0.0094193 | 0.0023605
39 | 19 | 0.65754 | 0.2529 | 6.6357e-10 | 0 | 0 | 0 | 0 | 0 | 1 | -90 | 90 | -0.019567 | -0.0049037 | 0.019569 | 0.0049047
39 | 38 | 0.41599 | 0.16 | 4.1981e-10 | 0 | 0 | 0 | 0 | 0 | 1 | -90 | 90 | 0.010148 | 0.0025432 | -0.010147 | -0.0025431
19 | 22 | 1.2982 | 0.49931 | 1.3101e-09 | 0 | 0 | 0 | 0 | 0 | 1 | -90 | 90 | -0.019569 | -0.0049047 | 0.019575 | 0.0049066
38 | 37 | 1.1627 | 0.44718 | 1.1733e-09 | 0 | 0 | 0 | 0 | 0 | 1 | -90 | 90 | 0.0083557 | 0.0020941 | -0.0083549 | -0.0020939
4 | 6 | 0.10261 | 0.039464 | 1.0355e-10 | 0 | 0 | 0 | 0 | 0 | 1 | -90 | 90 | -0.0079187 | -0.0019846 | 0.0079188 | 0.0019846
6 | 7 | 1.4204 | 0.54632 | 1.4335e-09 | 0 | 0 | 0 | 0 | 0 | 1 | -90 | 90 | -0.010663 | -0.0026724 | 0.010665 | 0.0026729
7 | 14 | 0.70842 | 0.27247 | 7.1493e-10 | 0 | 0 | 0 | 0 | 0 | 1 | -90 | 90 | -0.014095 | -0.0035327 | 0.014097 | 0.0035332
14 | 13 | 2.7232 | 1.0474 | 2.7482e-09 | 0 | 0 | 0 | 0 | 0 | 1 | -90 | 90 | -0.020412 | -0.0051159 | 0.020424 | 0.0051203
13 | 15 | 2.0017 | 0.76988 | 2.0201e-09 | 0 | 0 | 0 | 0 | 0 | 1 | -90 | 90 | -0.024555 | -0.0061558 | 0.024568 | 0.0061605
8 | 9 | 1.718 | 0.66075 | 1.7337e-09 | 0 | 0 | 0 | 0 | 0 | 1 | -90 | 90 | 0.040834 | 0.010244 | -0.040804 | -0.010233
8 | 10 | 0.61058 | 0.23484 | 6.1618e-10 | 0 | 0 | 0 | 0 | 0 | 1 | -90 | 90 | -0.046988 | -0.011786 | 0.047002 | 0.011792
9 | 11 | 1.1988 | 0.46109 | 1.2098e-09 | 0 | 0 | 0 | 0 | 0 | 1 | -90 | 90 | 0.036475 | 0.0091478 | -0.036458 | -0.0091413
10 | 12 | 1.8446 | 0.70948 | 1.8616e-09 | 0 | 0 | 0 | 0 | 0 | 1 | -90 | 90 | -0.057624 | -0.014454 | 0.057689 | 0.014479
11 | 40 | 3.2413 | 1.2467 | 3.271e-09 | 0 | 0 | 0 | 0 | 0 | 1 | -90 | 90 | 0.011883 | 0.0029783 | -0.011878 | -0.0029768
11 | 15 | 1.0184 | 0.3917 | 1.0278e-09 | 0 | 0 | 0 | 0 | 0 | 1 | -90 | 90 | 0.024575 | 0.006163 | -0.024568 | -0.0061605
12 | 16 | 1.5984 | 0.61476 | 1.613e-09 | 0 | 0 | 0 | 0 | 0 | 1 | -90 | 90 | -0.057689 | -0.014479 | 0.057746 | 0.014501
40 | 41 | 2.9053 | 1.1174 | 2.932e-09 | 0 | 0 | 0 | 0 | 0 | 1 | -90 | 90 | 0.0072294 | 0.0018117 | -0.0072278 | -0.0018114
16 | 17 | 0.61171 | 0.23527 | 6.1732e-10 | 0 | 0 | 0 | 0 | 0 | 1 | -90 | 90 | -0.063008 | -0.015819 | 0.063034 | 0.015829
41 | 42 | 1.7659 | 0.6792 | 1.7821e-09 | 0 | 0 | 0 | 0 | 0 | 1 | -90 | 90 | 0.0072278 | 0.0018114 | -0.0072268 | -0.0018112
22 | 20 | 2.0301 | 0.78079 | 2.0487e-09 | 0 | 0 | 0 | 0 | 0 | 1 | -90 | 90 | -0.021638 | -0.0054238 | 0.021649 | 0.0054275
17 | 18 | 1.6001 | 0.61544 | 1.6148e-09 | 0 | 0 | 0 | 0 | 0 | 1 | -90 | 90 | 0.069378 | 0.017413 | -0.069296 | -0.017381
18 | 20 | 0.53991 | 0.20766 | 5.4486e-10 | 0 | 0 | 0 | 0 | 0 | 1 | -90 | 90 | 0.065657 | 0.016469 | -0.065633 | -0.01646
20 | 21 | 1.4026 | 0.53945 | 1.4154e-09 | 0 | 0 | 0 | 0 | 0 | 1 | -90 | 90 | 0.043984 | 0.011032 | -0.043955 | -0.011021
21 | 23 | 0.14124 | 0.054323 | 1.4254e-10 | 0 | 0 | 0 | 0 | 0 | 1 | -90 | 90 | 0.042349 | 0.010619 | -0.042347 | -0.010618
23 | 24 | 0.10642 | 0.04093 | 1.074e-10 | 0 | 0 | 0 | 0 | 0 | 1 | -90 | 90 | 0.038195 | 0.0095774 | -0.038193 | -0.0095767
24 | 25 | 1.0135 | 0.38981 | 1.0228e-09 | 0 | 0 | 0 | 0 | 0 | 1 | -90 | 90 | 0.03413 | 0.0085584 | -0.034117 | -0.0085537
25 | 28 | 2.4092 | 0.9266 | 2.4313e-09 | 0 | 0 | 0 | 0 | 0 | 1 | -90 | 90 | 0.024964 | 0.0062597 | -0.024948 | -0.0062537
25 | 32 | 2.0676 | 0.79524 | 2.0866e-09 | 0 | 0 | 0 | 0 | 0 | 1 | -90 | 90 | 0.0091532 | 0.002294 | -0.0091513 | -0.0022935
28 | 29 | 1.3762 | 0.52932 | 1.3889e-09 | 0 | 0 | 0 | 0 | 0 | 1 | -90 | 90 | 0.0060523 | 0.0015166 | -0.0060518 | -0.0015165
28 | 26 | 2.694 | 1.0362 | 2.7187e-09 | 0 | 0 | 0 | 0 | 0 | 1 | -90 | 90 | 0.018896 | 0.0047371 | -0.018886 | -0.0047334
32 | 33 | 0.41168 | 0.15834 | 4.1545e-10 | 0 | 0 | 0 | 0 | 0 | 1 | -90 | 90 | 0.0027741 | 0.00069523 | -0.0027741 | -0.00069526
29 | 30 | 1.14 | 0.43845 | 1.1504e-09 | 0 | 0 | 0 | 0 | 0 | 1 | -90 | 90 | 0.0041668 | 0.0010441 | -0.0041666 | -0.0010441
26 | 27 | 1.9312 | 0.74276 | 1.9489e-09 | 0 | 0 | 0 | 0 | 0 | 1 | -90 | 90 | 0.01308 | 0.0032784 | -0.013076 | -0.0032772
30 | 31 | 1.3574 | 0.52209 | 1.3699e-09 | 0 | 0 | 0 | 0 | 0 | 1 | -90 | 90 | 0.0041666 | 0.0010441 | -0.0041663 | -0.0010442
36 | 37 | 0.53669 | 0.20642 | 5.4161e-10 | 0 | 0 | 0 | 0 | 0 | 1 | -90 | 90 | -0.0045107 | -0.0011305 | 0.0045109 | 0.0011305