## bus_data
BUS_I | BUS_TYPE | Pd | Qd | Gs | Bs | area | Vm | Va | baseKV | zone | Vmax | Vmin
1 | 1 | 0.0026175 | 0.00065601 | 0 | 0 | 1 | 0.99586 | -0.028829 | 0.4 | 1 | 1.1 | 0.9
2 | 1 | 0.0057889 | 0.0014508 | 0 | 0 | 1 | 0.99631 | -0.025693 | 0.4 | 1 | 1.1 | 0.9
3 | 1 | 0 | 0 | 0 | 0 | 1 | 0.99421 | -0.040371 | 0.4 | 1 | 1.1 | 0.9
4 | 1 | 0.0097866 | 0.0024528 | 0 | 0 | 1 | 0.99771 | -0.015923 | 0.4 | 1 | 1.1 | 0.9
5 | 1 | 0.020085 | 0.0050337 | 0 | 0 | 1 | 0.99315 | -0.047814 | 0.4 | 1 | 1.1 | 0.9
6 | 1 | 0.0038122 | 0.00095542 | 0 | 0 | 1 | 0.99088 | -0.063709 | 0.4 | 1 | 1.1 | 0.9
9 | 1 | 0.0043378 | 0.0010871 | 0 | 0 | 1 | 0.9931 | -0.047872 | 0.4 | 1 | 1.1 | 0.9
7 | 3 | 0.010305 | 0.0025826 | 0 | 0 | 1 | 1 | 0 | 0.4 | 1 | 1.1 | 0.9
8 | 1 | 0.0043505 | 0.0010903 | 0 | 0 | 1 | 0.99246 | -0.052323 | 0.4 | 1 | 1.1 | 0.9
24 | 1 | 0.051691 | 0.012955 | 0 | 0 | 1 | 0.98775 | -0.085824 | 0.4 | 1 | 1.1 | 0.9
23 | 1 | 0.0038883 | 0.00097451 | 0 | 0 | 1 | 0.9863 | -0.096108 | 0.4 | 1 | 1.1 | 0.9
10 | 1 | 0 | 0 | 0 | 0 | 1 | 0.98713 | -0.089748 | 0.4 | 1 | 1.1 | 0.9
11 | 1 | 0.0073433 | 0.0018404 | 0 | 0 | 1 | 0.98701 | -0.090642 | 0.4 | 1 | 1.1 | 0.9
12 | 1 | 0.0041555 | 0.0010415 | 0 | 0 | 1 | 0.98409 | -0.11127 | 0.4 | 1 | 1.1 | 0.9
15 | 1 | 0.0024541 | 0.00061506 | 0 | 0 | 1 | 0.98369 | -0.11415 | 0.4 | 1 | 1.1 | 0.9
19 | 1 | 0.0026362 | 0.0006607 | 0 | 0 | 1 | 0.98519 | -0.10394 | 0.4 | 1 | 1.1 | 0.9
20 | 1 | 0.0092114 | 0.0023086 | 0 | 0 | 1 | 0.9852 | -0.10387 | 0.4 | 1 | 1.1 | 0.9
21 | 1 | 0.002285 | 0.00057267 | 0 | 0 | 1 | 0.98535 | -0.10285 | 0.4 | 1 | 1.1 | 0.9
22 | 1 | 0.0044809 | 0.001123 | 0 | 0 | 1 | 0.98577 | -0.099827 | 0.4 | 1 | 1.1 | 0.9
13 | 1 | 0.0058905 | 0.0014763 | 0 | 0 | 1 | 0.98305 | -0.11867 | 0.4 | 1 | 1.1 | 0.9
14 | 1 | 0.0050723 | 0.0012712 | 0 | 0 | 1 | 0.98176 | -0.12785 | 0.4 | 1 | 1.1 | 0.9
16 | 1 | 0 | 0 | 0 | 0 | 1 | 0.98124 | -0.13153 | 0.4 | 1 | 1.1 | 0.9
28 | 1 | 0.002931 | 0.00073457 | 0 | 0 | 1 | 0.98045 | -0.13722 | 0.4 | 1 | 1.1 | 0.9
17 | 1 | 0.013053 | 0.0032715 | 0 | 0 | 1 | 0.98097 | -0.13345 | 0.4 | 1 | 1.1 | 0.9
18 | 1 | 0.01076 | 0.0026967 | 0 | 0 | 1 | 0.9809 | -0.13398 | 0.4 | 1 | 1.1 | 0.9
26 | 1 | 0.0025596 | 0.00064149 | 0 | 0 | 1 | 0.98027 | -0.13851 | 0.4 | 1 | 1.1 | 0.9
25 | 1 | 0.003583 | 0.00089797 | 0 | 0 | 1 | 0.98006 | -0.13996 | 0.4 | 1 | 1.1 | 0.9
27 | 1 | 0.0030034 | 0.00075273 | 0 | 0 | 1 | 0.97997 | -0.14062 | 0.4 | 1 | 1.1 | 0.9

## generator_data
GEN_BUS | PG | QG | QMAX | QMIN | VG | MBASE | GEN_STATUS | PMAX | PMIN
7 | 0.19838 | 0.050018 | 10 | -10 | 1 | 100 | 1 | 10 | 0

## branch_data
F_BUS | T_BUS | BR_R | BR_X | BR_B | RATE_A | RATE_B | RATE_C | TAP | SHIFT | BR_STATUS | ANGMIN | ANGMAX | P_in | Q_in | P_out | Q_out
1 | 2 | 0.4023 | 0.15473 | 4.0599e-10 | 0 | 0 | 0 | 0 | 0 | 1 | -90 | 90 | -0.10142 | -0.025511 | 0.10146 | 0.025528
1 | 3 | 1.5173 | 0.58357 | 1.5312e-09 | 0 | 0 | 0 | 0 | 0 | 1 | -90 | 90 | 0.098801 | 0.024855 | -0.098642 | -0.024794
2 | 4 | 1.1877 | 0.45679 | 2.3971e-09 | 0 | 0 | 0 | 0 | 0 | 1 | -90 | 90 | -0.10725 | -0.026979 | 0.1074 | 0.027035
3 | 5 | 4.7657 | 1.833 | 4.8095e-09 | 0 | 0 | 0 | 0 | 0 | 1 | -90 | 90 | 0.020105 | 0.0050412 | -0.020085 | -0.0050337
3 | 6 | 3.8384 | 1.4763 | 3.8736e-09 | 0 | 0 | 0 | 0 | 0 | 1 | -90 | 90 | 0.078537 | 0.019753 | -0.078282 | -0.019655
4 | 7 | 1.7792 | 0.6843 | 3.591e-09 | 0 | 0 | 0 | 0 | 0 | 1 | -90 | 90 | -0.11719 | -0.029487 | 0.11745 | 0.029587
6 | 24 | 3.7996 | 1.4614 | 3.8345e-09 | 0 | 0 | 0 | 0 | 0 | 1 | -90 | 90 | 0.07447 | 0.0187 | -0.074242 | -0.018612
9 | 7 | 8.9064 | 3.4256 | 8.9882e-09 | 0 | 0 | 0 | 0 | 0 | 1 | -90 | 90 | -0.070156 | -0.017667 | 0.070628 | 0.017848
9 | 8 | 0.87651 | 0.33712 | 8.8456e-10 | 0 | 0 | 0 | 0 | 0 | 1 | -90 | 90 | 0.065818 | 0.01658 | -0.065777 | -0.016564
8 | 10 | 7.8507 | 3.0195 | 7.9227e-09 | 0 | 0 | 0 | 0 | 0 | 1 | -90 | 90 | 0.061427 | 0.015474 | -0.061107 | -0.015352
24 | 23 | 5.7977 | 2.2299 | 5.8509e-09 | 0 | 0 | 0 | 0 | 0 | 1 | -90 | 90 | 0.022551 | 0.0056573 | -0.022519 | -0.0056455
23 | 22 | 2.5298 | 0.97301 | 2.553e-09 | 0 | 0 | 0 | 0 | 0 | 1 | -90 | 90 | 0.018631 | 0.004671 | -0.018621 | -0.0046675
10 | 11 | 1.5453 | 0.59435 | 1.5595e-09 | 0 | 0 | 0 | 0 | 0 | 1 | -90 | 90 | 0.0073442 | 0.0018406 | -0.0073433 | -0.0018404
10 | 12 | 5.0919 | 1.9584 | 5.1386e-09 | 0 | 0 | 0 | 0 | 0 | 1 | -90 | 90 | 0.053763 | 0.013511 | -0.053602 | -0.01345
12 | 15 | 0.73491 | 0.28266 | 7.4166e-10 | 0 | 0 | 0 | 0 | 0 | 1 | -90 | 90 | 0.049447 | 0.012408 | -0.049427 | -0.012401
15 | 13 | 1.2166 | 0.46791 | 1.2277e-09 | 0 | 0 | 0 | 0 | 0 | 1 | -90 | 90 | 0.046973 | 0.011786 | -0.046943 | -0.011775
19 | 20 | 0.34667 | 0.13333 | 3.4985e-10 | 0 | 0 | 0 | 0 | 0 | 1 | -90 | 90 | -0.0026362 | -0.0006607 | 0.0026363 | 0.00066068
20 | 21 | 1.0899 | 0.41919 | 1.0999e-09 | 0 | 0 | 0 | 0 | 0 | 1 | -90 | 90 | -0.011848 | -0.0029693 | 0.011849 | 0.0029698
21 | 22 | 2.7056 | 1.0406 | 2.7305e-09 | 0 | 0 | 0 | 0 | 0 | 1 | -90 | 90 | -0.014134 | -0.0035425 | 0.01414 | 0.0035445
13 | 14 | 2.8148 | 1.0826 | 2.8407e-09 | 0 | 0 | 0 | 0 | 0 | 1 | -90 | 90 | 0.041053 | 0.010298 | -0.041001 | -0.010279
14 | 16 | 1.9392 | 0.74585 | 1.957e-09 | 0 | 0 | 0 | 0 | 0 | 1 | -90 | 90 | 0.023832 | 0.005975 | -0.02382 | -0.0059705
14 | 28 | 9.7243 | 3.7401 | 9.8135e-09 | 0 | 0 | 0 | 0 | 0 | 1 | -90 | 90 | 0.012096 | 0.0030324 | -0.01208 | -0.0030273
16 | 17 | 1.8464 | 0.71015 | 1.8633e-09 | 0 | 0 | 0 | 0 | 0 | 1 | -90 | 90 | 0.013057 | 0.0032727 | -0.013053 | -0.0032715
16 | 18 | 2.8571 | 1.0989 | 2.8834e-09 | 0 | 0 | 0 | 0 | 0 | 1 | -90 | 90 | 0.010764 | 0.0026978 | -0.01076 | -0.0026967
28 | 26 | 1.758 | 0.67616 | 1.7742e-09 | 0 | 0 | 0 | 0 | 0 | 1 | -90 | 90 | 0.0091491 | 0.0022927 | -0.0091475 | -0.0022923
26 | 25 | 2.7562 | 1.0601 | 2.7815e-09 | 0 | 0 | 0 | 0 | 0 | 1 | -90 | 90 | 0.0065879 | 0.0016508 | -0.0065866 | -0.0016505
25 | 27 | 2.7512 | 1.0582 | 2.7765e-09 | 0 | 0 | 0 | 0 | 0 | 1 | -90 | 90 | 0.0030037 | 0.00075257 | -0.0030034 | -0.00075273