## bus_data
BUS_I | BUS_TYPE | Pd | Qd | Gs | Bs | area | Vm | Va | baseKV | zone | Vmax | Vmin
1 | 1 | 0.033703 | 0.0084468 | 0 | 0 | 1 | 0.99907 | -0.006532 | 0.4 | 1 | 1.1 | 0.9
2 | 1 | 0.011982 | 0.0030029 | 0 | 0 | 1 | 0.99893 | -0.007526 | 0.4 | 1 | 1.1 | 0.9
3 | 3 | 0 | 0 | 0 | 0 | 1 | 1 | 0 | 0.4 | 1 | 1.1 | 0.9
5 | 1 | 0.015767 | 0.0039516 | 0 | 0 | 1 | 0.99969 | -0.0021534 | 0.4 | 1 | 1.1 | 0.9
6 | 1 | 0 | 0 | 0 | 0 | 1 | 0.99774 | -0.015813 | 0.4 | 1 | 1.1 | 0.9
11 | 1 | 0.011479 | 0.002877 | 0 | 0 | 1 | 0.99764 | -0.016526 | 0.4 | 1 | 1.1 | 0.9
7 | 1 | 0 | 0 | 0 | 0 | 1 | 0.99523 | -0.033428 | 0.4 | 1 | 1.1 | 0.9
9 | 1 | 0.023675 | 0.0059334 | 0 | 0 | 1 | 0.99715 | -0.019928 | 0.4 | 1 | 1.1 | 0.9
12 | 1 | 0.054922 | 0.013765 | 0 | 0 | 1 | 0.9945 | -0.038568 | 0.4 | 1 | 1.1 | 0.9
10 | 1 | 0.026107 | 0.0065431 | 0 | 0 | 1 | 0.99699 | -0.021079 | 0.4 | 1 | 1.1 | 0.9

## generator_data
GEN_BUS | PG | QG | QMAX | QMIN | VG | MBASE | GEN_STATUS | PMAX | PMIN
3 | 0.17815 | 0.044714 | 10 | -10 | 1 | 100 | 1 | 10 | 0

## branch_data
F_BUS | T_BUS | BR_R | BR_X | BR_B | RATE_A | RATE_B | RATE_C | TAP | SHIFT | BR_STATUS | ANGMIN | ANGMAX | P_in | Q_in | P_out | Q_out
1 | 2 | 1.0784 | 0.41476 | 1.0883e-09 | 0 | 0 | 0 | 0 | 0 | 1 | -90 | 90 | 0.011983 | 0.0030035 | -0.011982 | -0.0030029
1 | 3 | 1.8606 | 0.71562 | 1.8777e-09 | 0 | 0 | 0 | 0 | 0 | 1 | -90 | 90 | -0.045687 | -0.01145 | 0.045728 | 0.011466
3 | 5 | 1.7784 | 0.684 | 1.7947e-09 | 0 | 0 | 0 | 0 | 0 | 1 | -90 | 90 | 0.015772 | 0.0039532 | -0.015767 | -0.0039516
3 | 6 | 1.7687 | 0.68028 | 3.5699e-09 | 0 | 0 | 0 | 0 | 0 | 1 | -90 | 90 | 0.11665 | 0.029295 | -0.11639 | -0.029197
6 | 11 | 0.80553 | 0.30982 | 8.1292e-10 | 0 | 0 | 0 | 0 | 0 | 1 | -90 | 90 | 0.011481 | 0.0028774 | -0.011479 | -0.002877
6 | 7 | 4.1481 | 1.5954 | 4.1862e-09 | 0 | 0 | 0 | 0 | 0 | 1 | -90 | 90 | 0.055096 | 0.013831 | -0.054961 | -0.01378
6 | 9 | 1.0712 | 0.412 | 1.081e-09 | 0 | 0 | 0 | 0 | 0 | 1 | -90 | 90 | 0.049814 | 0.012489 | -0.049786 | -0.012478
7 | 12 | 1.2065 | 0.46404 | 1.2176e-09 | 0 | 0 | 0 | 0 | 0 | 1 | -90 | 90 | 0.054961 | 0.01378 | -0.054922 | -0.013765
9 | 10 | 0.57062 | 0.21947 | 5.7585e-10 | 0 | 0 | 0 | 0 | 0 | 1 | -90 | 90 | 0.026111 | 0.0065446 | -0.026107 | -0.0065431