## bus_data
BUS_I | BUS_TYPE | Pd | Qd | Gs | Bs | area | Vm | Va | baseKV | zone | Vmax | Vmin
1 | 1 | 0.013829 | 0.0034659 | 0 | 0 | 1 | 0.99809 | -0.013383 | 0.4 | 1 | 1.1 | 0.9
27 | 1 | 0.010943 | 0.0027425 | 0 | 0 | 1 | 0.99892 | -0.0075491 | 0.4 | 1 | 1.1 | 0.9
25 | 3 | 0 | 0 | 0 | 0 | 1 | 1 | 0 | 0.4 | 1 | 1.1 | 0.9
3 | 1 | 0 | 0 | 0 | 0 | 1 | 0.99416 | -0.040916 | 0.4 | 1 | 1.1 | 0.9
8 | 1 | 0 | 0 | 0 | 0 | 1 | 0.99455 | -0.038172 | 0.4 | 1 | 1.1 | 0.9
7 | 1 | 0.016045 | 0.0040211 | 0 | 0 | 1 | 0.9934 | -0.046277 | 0.4 | 1 | 1.1 | 0.9
30 | 1 | 0.014484 | 0.0036301 | 0 | 0 | 1 | 0.99515 | -0.033931 | 0.4 | 1 | 1.1 | 0.9
4 | 1 | 0.0069715 | 0.0017472 | 0 | 0 | 1 | 0.98863 | -0.079788 | 0.4 | 1 | 1.1 | 0.9
5 | 1 | 0 | 0 | 0 | 0 | 1 | 0.98865 | -0.079639 | 0.4 | 1 | 1.1 | 0.9
6 | 1 | 0 | 0 | 0 | 0 | 1 | 0.98881 | -0.078479 | 0.4 | 1 | 1.1 | 0.9
11 | 1 | 0.020539 | 0.0051476 | 0 | 0 | 1 | 0.98896 | -0.077413 | 0.4 | 1 | 1.1 | 0.9
9 | 1 | 0.011254 | 0.0028206 | 0 | 0 | 1 | 0.99061 | -0.065788 | 0.4 | 1 | 1.1 | 0.9
31 | 1 | 0.006296 | 0.0015779 | 0 | 0 | 1 | 0.9962 | -0.02657 | 0.4 | 1 | 1.1 | 0.9
10 | 1 | 0.015987 | 0.0040067 | 0 | 0 | 1 | 0.99071 | -0.065029 | 0.4 | 1 | 1.1 | 0.9
12 | 1 | 0.015618 | 0.0039142 | 0 | 0 | 1 | 0.99388 | -0.042726 | 0.4 | 1 | 1.1 | 0.9
24 | 1 | 0 | 0 | 0 | 0 | 1 | 0.9952 | -0.033484 | 0.4 | 1 | 1.1 | 0.9
22 | 1 | 0.0060468 | 0.0015155 | 0 | 0 | 1 | 0.99773 | -0.01579 | 0.4 | 1 | 1.1 | 0.9
13 | 1 | 0.0070695 | 0.0017718 | 0 | 0 | 1 | 0.99302 | -0.04883 | 0.4 | 1 | 1.1 | 0.9
14 | 1 | 0.002902 | 0.00072731 | 0 | 0 | 1 | 0.99252 | -0.052406 | 0.4 | 1 | 1.1 | 0.9
15 | 1 | 0 | 0 | 0 | 0 | 1 | 0.99431 | -0.039794 | 0.4 | 1 | 1.1 | 0.9
16 | 1 | 0.0063548 | 0.0015927 | 0 | 0 | 1 | 0.99206 | -0.055641 | 0.4 | 1 | 1.1 | 0.9
17 | 1 | 0.0076136 | 0.0019081 | 0 | 0 | 1 | 0.99521 | -0.033449 | 0.4 | 1 | 1.1 | 0.9
20 | 1 | 0.01136 | 0.0028471 | 0 | 0 | 1 | 0.9917 | -0.058193 | 0.4 | 1 | 1.1 | 0.9
18 | 1 | 0.012371 | 0.0031005 | 0 | 0 | 1 | 0.99528 | -0.033013 | 0.4 | 1 | 1.1 | 0.9
21 | 1 | 0 | 0 | 0 | 0 | 1 | 0.99117 | -0.061872 | 0.4 | 1 | 1.1 | 0.9
19 | 1 | 0 | 0 | 0 | 0 | 1 | 0.99775 | -0.015696 | 0.4 | 1 | 1.1 | 0.9
29 | 1 | 0.0074656 | 0.001871 | 0 | 0 | 1 | 0.99717 | -0.019759 | 0.4 | 1 | 1.1 | 0.9
32 | 1 | 0.0071297 | 0.0017869 | 0 | 0 | 1 | 0.99661 | -0.023701 | 0.4 | 1 | 1.1 | 0.9
23 | 1 | 0.0060235 | 0.0015096 | 0 | 0 | 1 | 0.99811 | -0.013158 | 0.4 | 1 | 1.1 | 0.9
26 | 1 | 0 | 0 | 0 | 0 | 1 | 0.99097 | -0.0633 | 0.4 | 1 | 1.1 | 0.9
28 | 1 | 0.021471 | 0.0053812 | 0 | 0 | 1 | 0.99036 | -0.067633 | 0.4 | 1 | 1.1 | 0.9

## generator_data
GEN_BUS | PG | QG | QMAX | QMIN | VG | MBASE | GEN_STATUS | PMAX | PMIN
25 | 0.22922 | 0.057636 | 10 | -10 | 1 | 100 | 1 | 10 | 0

## branch_data
F_BUS | T_BUS | BR_R | BR_X | BR_B | RATE_A | RATE_B | RATE_C | TAP | SHIFT | BR_STATUS | ANGMIN | ANGMAX | P_in | Q_in | P_out | Q_out
1 | 27 | 5.4774 | 2.1067 | 5.5276e-09 | 0 | 0 | 0 | 0 | 0 | 1 | -90 | 90 | -0.013829 | -0.0034659 | 0.01384 | 0.0034696
27 | 25 | 3.9643 | 1.5248 | 4.0007e-09 | 0 | 0 | 0 | 0 | 0 | 1 | -90 | 90 | -0.024783 | -0.0062121 | 0.024809 | 0.0062217
25 | 23 | 2.0747 | 0.79797 | 2.0938e-09 | 0 | 0 | 0 | 0 | 0 | 1 | -90 | 90 | 0.083106 | 0.020915 | -0.082954 | -0.020857
25 | 19 | 1.6917 | 0.65065 | 3.4144e-09 | 0 | 0 | 0 | 0 | 0 | 1 | -90 | 90 | 0.12131 | 0.030499 | -0.12104 | -0.030397
3 | 8 | 2.2017 | 0.8468 | 2.2219e-09 | 0 | 0 | 0 | 0 | 0 | 1 | -90 | 90 | -0.016056 | -0.0040253 | 0.016063 | 0.0040274
3 | 7 | 4.2985 | 1.6533 | 4.3379e-09 | 0 | 0 | 0 | 0 | 0 | 1 | -90 | 90 | 0.016056 | 0.0040253 | -0.016045 | -0.0040211
8 | 30 | 3.4069 | 1.3103 | 3.4382e-09 | 0 | 0 | 0 | 0 | 0 | 1 | -90 | 90 | -0.016063 | -0.0040274 | 0.016072 | 0.0040307
30 | 31 | 3.1126 | 1.1972 | 3.1412e-09 | 0 | 0 | 0 | 0 | 0 | 1 | -90 | 90 | -0.030556 | -0.0076608 | 0.030587 | 0.0076725
4 | 5 | 0.27204 | 0.10463 | 2.7454e-10 | 0 | 0 | 0 | 0 | 0 | 1 | -90 | 90 | -0.0069715 | -0.0017472 | 0.0069717 | 0.0017473
5 | 6 | 2.1197 | 0.81525 | 2.1391e-09 | 0 | 0 | 0 | 0 | 0 | 1 | -90 | 90 | -0.0069717 | -0.0017473 | 0.0069728 | 0.0017475
6 | 11 | 1.9462 | 0.74854 | 1.9641e-09 | 0 | 0 | 0 | 0 | 0 | 1 | -90 | 90 | -0.0069728 | -0.0017475 | 0.0069738 | 0.0017477
11 | 9 | 5.3913 | 2.0736 | 5.4408e-09 | 0 | 0 | 0 | 0 | 0 | 1 | -90 | 90 | -0.027513 | -0.0068952 | 0.027557 | 0.0069118
9 | 10 | 0.2504 | 0.096307 | 2.527e-10 | 0 | 0 | 0 | 0 | 0 | 1 | -90 | 90 | -0.038811 | -0.0097324 | 0.038815 | 0.0097339
31 | 32 | 1.0072 | 0.38738 | 1.0164e-09 | 0 | 0 | 0 | 0 | 0 | 1 | -90 | 90 | -0.036883 | -0.0092504 | 0.036898 | 0.009256
10 | 12 | 5.2236 | 2.0091 | 5.2715e-09 | 0 | 0 | 0 | 0 | 0 | 1 | -90 | 90 | -0.054802 | -0.013741 | 0.054972 | 0.013805
12 | 24 | 1.6919 | 0.65073 | 1.7074e-09 | 0 | 0 | 0 | 0 | 0 | 1 | -90 | 90 | -0.07059 | -0.01772 | 0.070681 | 0.017754
24 | 22 | 3.2514 | 1.2505 | 3.2812e-09 | 0 | 0 | 0 | 0 | 0 | 1 | -90 | 90 | -0.070681 | -0.017754 | 0.070855 | 0.017821
22 | 23 | 0.44665 | 0.17179 | 4.5075e-10 | 0 | 0 | 0 | 0 | 0 | 1 | -90 | 90 | -0.076902 | -0.019337 | 0.07693 | 0.019347
13 | 14 | 1.0905 | 0.41944 | 1.1005e-09 | 0 | 0 | 0 | 0 | 0 | 1 | -90 | 90 | 0.042166 | 0.010577 | -0.042145 | -0.010569
13 | 15 | 2.3639 | 0.90917 | 2.3855e-09 | 0 | 0 | 0 | 0 | 0 | 1 | -90 | 90 | -0.049236 | -0.012349 | 0.049297 | 0.012373
14 | 16 | 1.0587 | 0.40718 | 1.0684e-09 | 0 | 0 | 0 | 0 | 0 | 1 | -90 | 90 | 0.039243 | 0.0098422 | -0.039226 | -0.0098355
15 | 17 | 1.6634 | 0.63977 | 1.6787e-09 | 0 | 0 | 0 | 0 | 0 | 1 | -90 | 90 | -0.049297 | -0.012373 | 0.049341 | 0.012389
16 | 20 | 0.99612 | 0.38312 | 1.0053e-09 | 0 | 0 | 0 | 0 | 0 | 1 | -90 | 90 | 0.032871 | 0.0082429 | -0.032859 | -0.0082385
17 | 18 | 0.099106 | 0.038118 | 1.0001e-10 | 0 | 0 | 0 | 0 | 0 | 1 | -90 | 90 | -0.056954 | -0.014297 | 0.056958 | 0.014299
20 | 21 | 2.193 | 0.84347 | 2.2132e-09 | 0 | 0 | 0 | 0 | 0 | 1 | -90 | 90 | 0.021499 | 0.0053914 | -0.021488 | -0.0053874
18 | 19 | 3.239 | 1.2458 | 3.2687e-09 | 0 | 0 | 0 | 0 | 0 | 1 | -90 | 90 | -0.069329 | -0.017399 | 0.069496 | 0.017463
21 | 26 | 0.85098 | 0.3273 | 8.5879e-10 | 0 | 0 | 0 | 0 | 0 | 1 | -90 | 90 | 0.021488 | 0.0053874 | -0.021484 | -0.0053859
19 | 29 | 1.0236 | 0.39368 | 1.033e-09 | 0 | 0 | 0 | 0 | 0 | 1 | -90 | 90 | 0.051546 | 0.012934 | -0.051517 | -0.012923
29 | 32 | 1.1607 | 0.44642 | 1.1714e-09 | 0 | 0 | 0 | 0 | 0 | 1 | -90 | 90 | 0.044052 | 0.011052 | -0.044028 | -0.011043
26 | 28 | 2.5795 | 0.99211 | 2.6031e-09 | 0 | 0 | 0 | 0 | 0 | 1 | -90 | 90 | 0.021484 | 0.0053859 | -0.021471 | -0.0053812