## bus_data
BUS_I | BUS_TYPE | Pd | Qd | Gs | Bs | area | Vm | Va | baseKV | zone | Vmax | Vmin
1 | 1 | 0.0048424 | 0.0012136 | 0 | 0 | 1 | 0.9868 | -0.092391 | 0.4 | 1 | 1.1 | 0.9
2 | 1 | 0.0074744 | 0.0018733 | 0 | 0 | 1 | 0.9876 | -0.086782 | 0.4 | 1 | 1.1 | 0.9
3 | 1 | 0 | 0 | 0 | 0 | 1 | 0.98631 | -0.095878 | 0.4 | 1 | 1.1 | 0.9
4 | 1 | 0.0024975 | 0.00062593 | 0 | 0 | 1 | 0.98813 | -0.083022 | 0.4 | 1 | 1.1 | 0.9
5 | 1 | 0.015252 | 0.0038224 | 0 | 0 | 1 | 0.98577 | -0.099737 | 0.4 | 1 | 1.1 | 0.9
6 | 1 | 0 | 0 | 0 | 0 | 1 | 0.98585 | -0.099106 | 0.4 | 1 | 1.1 | 0.9
31 | 1 | 0 | 0 | 0 | 0 | 1 | 0.98828 | -0.081952 | 0.4 | 1 | 1.1 | 0.9
64 | 1 | 0 | 0 | 0 | 0 | 1 | 0.98074 | -0.13534 | 0.4 | 1 | 1.1 | 0.9
33 | 1 | 0.0021896 | 0.00054877 | 0 | 0 | 1 | 0.9885 | -0.080376 | 0.4 | 1 | 1.1 | 0.9
18 | 1 | 0 | 0 | 0 | 0 | 1 | 0.97876 | -0.14947 | 0.4 | 1 | 1.1 | 0.9
7 | 1 | 0.018191 | 0.0045592 | 0 | 0 | 1 | 0.99347 | -0.045462 | 0.4 | 1 | 1.1 | 0.9
8 | 1 | 0.001959 | 0.00049096 | 0 | 0 | 1 | 0.99381 | -0.043104 | 0.4 | 1 | 1.1 | 0.9
9 | 1 | 0.0021787 | 0.00054603 | 0 | 0 | 1 | 0.99008 | -0.069254 | 0.4 | 1 | 1.1 | 0.9
10 | 1 | 0.0062575 | 0.0015683 | 0 | 0 | 1 | 0.99494 | -0.035197 | 0.4 | 1 | 1.1 | 0.9
11 | 1 | 0.0029369 | 0.00073605 | 0 | 0 | 1 | 0.98998 | -0.069981 | 0.4 | 1 | 1.1 | 0.9
12 | 1 | 0.0025672 | 0.00064341 | 0 | 0 | 1 | 0.99739 | -0.018109 | 0.4 | 1 | 1.1 | 0.9
29 | 1 | 0 | 0 | 0 | 0 | 1 | 0.98929 | -0.074828 | 0.4 | 1 | 1.1 | 0.9
13 | 3 | 0.0042208 | 0.0010578 | 0 | 0 | 1 | 1 | 0 | 0.4 | 1 | 1.1 | 0.9
34 | 1 | 0 | 0 | 0 | 0 | 1 | 0.98902 | -0.076712 | 0.4 | 1 | 1.1 | 0.9
27 | 1 | 0 | 0 | 0 | 0 | 1 | 0.98863 | -0.079494 | 0.4 | 1 | 1.1 | 0.9
14 | 1 | 0.0081095 | 0.0020324 | 0 | 0 | 1 | 1 | -1.9357e-05 | 0.4 | 1 | 1.1 | 0.9
15 | 1 | 0.0018977 | 0.0004756 | 0 | 0 | 1 | 0.97654 | -0.1654 | 0.4 | 1 | 1.1 | 0.9
16 | 1 | 0 | 0 | 0 | 0 | 1 | 0.97746 | -0.15877 | 0.4 | 1 | 1.1 | 0.9
21 | 1 | 0 | 0 | 0 | 0 | 1 | 0.97354 | -0.18699 | 0.4 | 1 | 1.1 | 0.9
17 | 1 | 0.00081373 | 0.00020394 | 0 | 0 | 1 | 0.97743 | -0.15906 | 0.4 | 1 | 1.1 | 0.9
19 | 1 | 0 | 0 | 0 | 0 | 1 | 0.97279 | -0.19232 | 0.4 | 1 | 1.1 | 0.9
20 | 1 | 0 | 0 | 0 | 0 | 1 | 0.97215 | -0.19697 | 0.4 | 1 | 1.1 | 0.9
22 | 1 | 0.0050976 | 0.0012776 | 0 | 0 | 1 | 0.972 | -0.19801 | 0.4 | 1 | 1.1 | 0.9
23 | 1 | 0.0083158 | 0.0020841 | 0 | 0 | 1 | 0.9731 | -0.1901 | 0.4 | 1 | 1.1 | 0.9
65 | 1 | 0.0026307 | 0.00065932 | 0 | 0 | 1 | 0.97821 | -0.15341 | 0.4 | 1 | 1.1 | 0.9
66 | 1 | 0 | 0 | 0 | 0 | 1 | 0.97792 | -0.15555 | 0.4 | 1 | 1.1 | 0.9
25 | 1 | 0.0024626 | 0.00061719 | 0 | 0 | 1 | 0.98848 | -0.080583 | 0.4 | 1 | 1.1 | 0.9
26 | 1 | 0.0019413 | 0.00048655 | 0 | 0 | 1 | 0.98836 | -0.081424 | 0.4 | 1 | 1.1 | 0.9
28 | 1 | 0 | 0 | 0 | 0 | 1 | 0.98815 | -0.082939 | 0.4 | 1 | 1.1 | 0.9
30 | 1 | 0.0022595 | 0.00056628 | 0 | 0 | 1 | 0.98837 | -0.081362 | 0.4 | 1 | 1.1 | 0.9
52 | 1 | 0.002803 | 0.0007025 | 0 | 0 | 1 | 0.98805 | -0.08365 | 0.4 | 1 | 1.1 | 0.9
49 | 1 | 0.0018757 | 0.00047009 | 0 | 0 | 1 | 0.98803 | -0.083739 | 0.4 | 1 | 1.1 | 0.9
37 | 1 | 0.0023669 | 0.00059321 | 0 | 0 | 1 | 0.98811 | -0.083224 | 0.4 | 1 | 1.1 | 0.9
51 | 1 | 0.0017892 | 0.00044841 | 0 | 0 | 1 | 0.98787 | -0.08487 | 0.4 | 1 | 1.1 | 0.9
44 | 1 | 0 | 0 | 0 | 0 | 1 | 0.9873 | -0.088926 | 0.4 | 1 | 1.1 | 0.9
61 | 1 | 0.0024522 | 0.00061457 | 0 | 0 | 1 | 0.98732 | -0.088817 | 0.4 | 1 | 1.1 | 0.9
63 | 1 | 0.001366 | 0.00034236 | 0 | 0 | 1 | 0.98728 | -0.089058 | 0.4 | 1 | 1.1 | 0.9
48 | 1 | 0.0021749 | 0.00054507 | 0 | 0 | 1 | 0.98797 | -0.084206 | 0.4 | 1 | 1.1 | 0.9
36 | 1 | 0.0023301 | 0.00058398 | 0 | 0 | 1 | 0.98791 | -0.08458 | 0.4 | 1 | 1.1 | 0.9
32 | 1 | 0 | 0 | 0 | 0 | 1 | 0.98707 | -0.090567 | 0.4 | 1 | 1.1 | 0.9
55 | 1 | 0.0011036 | 0.00027658 | 0 | 0 | 1 | 0.98712 | -0.090195 | 0.4 | 1 | 1.1 | 0.9
56 | 1 | 0.0010305 | 0.00025827 | 0 | 0 | 1 | 0.98706 | -0.090644 | 0.4 | 1 | 1.1 | 0.9
53 | 1 | 0.0013775 | 0.00034524 | 0 | 0 | 1 | 0.98695 | -0.091438 | 0.4 | 1 | 1.1 | 0.9
57 | 1 | 0 | 0 | 0 | 0 | 1 | 0.98718 | -0.089802 | 0.4 | 1 | 1.1 | 0.9
54 | 1 | 0.0011482 | 0.00028776 | 0 | 0 | 1 | 0.98691 | -0.091729 | 0.4 | 1 | 1.1 | 0.9
35 | 1 | 0.0016298 | 0.00040846 | 0 | 0 | 1 | 0.98714 | -0.090065 | 0.4 | 1 | 1.1 | 0.9
58 | 1 | 0.00094642 | 0.00023719 | 0 | 0 | 1 | 0.98728 | -0.089087 | 0.4 | 1 | 1.1 | 0.9
59 | 1 | 0.0008396 | 0.00021042 | 0 | 0 | 1 | 0.98717 | -0.089892 | 0.4 | 1 | 1.1 | 0.9
38 | 1 | 0.0011339 | 0.00028418 | 0 | 0 | 1 | 0.98764 | -0.08654 | 0.4 | 1 | 1.1 | 0.9
39 | 1 | 0 | 0 | 0 | 0 | 1 | 0.98736 | -0.088503 | 0.4 | 1 | 1.1 | 0.9
60 | 1 | 0.0020424 | 0.00051187 | 0 | 0 | 1 | 0.98733 | -0.088714 | 0.4 | 1 | 1.1 | 0.9
40 | 1 | 0.001829 | 0.00045838 | 0 | 0 | 1 | 0.98774 | -0.085784 | 0.4 | 1 | 1.1 | 0.9
41 | 1 | 0.0022157 | 0.00055531 | 0 | 0 | 1 | 0.98776 | -0.08565 | 0.4 | 1 | 1.1 | 0.9
43 | 1 | 0.004108 | 0.0010296 | 0 | 0 | 1 | 0.98783 | -0.085189 | 0.4 | 1 | 1.1 | 0.9
50 | 1 | 0.0021269 | 0.00053306 | 0 | 0 | 1 | 0.98792 | -0.084508 | 0.4 | 1 | 1.1 | 0.9
67 | 1 | 0.0034215 | 0.00085751 | 0 | 0 | 1 | 0.97787 | -0.15586 | 0.4 | 1 | 1.1 | 0.9

## generator_data
GEN_BUS | PG | QG | QMAX | QMIN | VG | MBASE | GEN_STATUS | PMAX | PMIN
13 | 0.14795 | 0.037288 | 10 | -10 | 1 | 100 | 1 | 10 | 0

## branch_data
F_BUS | T_BUS | BR_R | BR_X | BR_B | RATE_A | RATE_B | RATE_C | TAP | SHIFT | BR_STATUS | ANGMIN | ANGMAX | P_in | Q_in | P_out | Q_out
1 | 2 | 1.6792 | 0.64584 | 3.3892e-09 | 0 | 0 | 0 | 0 | 0 | 1 | -90 | 90 | -0.042555 | -0.010685 | 0.042588 | 0.010698
1 | 3 | 1.1768 | 0.4526 | 2.3751e-09 | 0 | 0 | 0 | 0 | 0 | 1 | -90 | 90 | 0.037712 | 0.0094719 | -0.037694 | -0.0094651
2 | 4 | 0.95819 | 0.36853 | 1.934e-09 | 0 | 0 | 0 | 0 | 0 | 1 | -90 | 90 | -0.050062 | -0.012571 | 0.050088 | 0.012581
3 | 5 | 3.2046 | 1.2325 | 3.234e-09 | 0 | 0 | 0 | 0 | 0 | 1 | -90 | 90 | 0.01526 | 0.0038253 | -0.015252 | -0.0038224
3 | 6 | 1.8333 | 0.7051 | 3.7002e-09 | 0 | 0 | 0 | 0 | 0 | 1 | -90 | 90 | 0.022434 | 0.0056398 | -0.022424 | -0.0056363
4 | 31 | 0.25996 | 0.099983 | 5.2468e-10 | 0 | 0 | 0 | 0 | 0 | 1 | -90 | 90 | -0.052586 | -0.013207 | 0.052594 | 0.01321
6 | 64 | 20.4773 | 7.8759 | 4.133e-08 | 0 | 0 | 0 | 0 | 0 | 1 | -90 | 90 | 0.022424 | 0.0056363 | -0.022311 | -0.005597
31 | 33 | 0.38288 | 0.14726 | 7.7278e-10 | 0 | 0 | 0 | 0 | 0 | 1 | -90 | 90 | -0.052594 | -0.01321 | 0.052605 | 0.013214
64 | 18 | 7.9338 | 3.0514 | 1.6013e-08 | 0 | 0 | 0 | 0 | 0 | 1 | -90 | 90 | 0.022311 | 0.005597 | -0.022268 | -0.0055818
33 | 34 | 0.85492 | 0.32882 | 1.7255e-09 | 0 | 0 | 0 | 0 | 0 | 1 | -90 | 90 | -0.054795 | -0.013763 | 0.054823 | 0.013774
18 | 65 | 8.1073 | 3.1182 | 8.1817e-09 | 0 | 0 | 0 | 0 | 0 | 1 | -90 | 90 | 0.0060566 | 0.0015169 | -0.0060533 | -0.0015164
18 | 16 | 7.1574 | 2.7529 | 1.4446e-08 | 0 | 0 | 0 | 0 | 0 | 1 | -90 | 90 | 0.016211 | 0.0040649 | -0.01619 | -0.0040582
7 | 8 | 0.2461 | 0.094652 | 4.9671e-10 | 0 | 0 | 0 | 0 | 0 | 1 | -90 | 90 | -0.12399 | -0.031173 | 0.12403 | 0.031188
7 | 9 | 2.901 | 1.1158 | 5.8553e-09 | 0 | 0 | 0 | 0 | 0 | 1 | -90 | 90 | 0.1058 | 0.026614 | -0.10545 | -0.02648
8 | 10 | 0.81316 | 0.31275 | 1.6412e-09 | 0 | 0 | 0 | 0 | 0 | 1 | -90 | 90 | -0.12599 | -0.031679 | 0.12613 | 0.031733
9 | 11 | 0.090229 | 0.034703 | 1.8211e-10 | 0 | 0 | 0 | 0 | 0 | 1 | -90 | 90 | 0.10327 | 0.025934 | -0.10326 | -0.02593
10 | 12 | 1.6799 | 0.6461 | 3.3905e-09 | 0 | 0 | 0 | 0 | 0 | 1 | -90 | 90 | -0.13239 | -0.033301 | 0.13271 | 0.033422
11 | 29 | 0.61867 | 0.23795 | 1.2487e-09 | 0 | 0 | 0 | 0 | 0 | 1 | -90 | 90 | 0.10033 | 0.025194 | -0.10026 | -0.025168
12 | 13 | 1.755 | 0.675 | 3.5422e-09 | 0 | 0 | 0 | 0 | 0 | 1 | -90 | 90 | -0.13527 | -0.034066 | 0.13562 | 0.034197
29 | 34 | 0.43999 | 0.16922 | 8.8804e-10 | 0 | 0 | 0 | 0 | 0 | 1 | -90 | 90 | 0.054837 | 0.013779 | -0.054823 | -0.013774
29 | 27 | 1.3096 | 0.5037 | 1.3216e-09 | 0 | 0 | 0 | 0 | 0 | 1 | -90 | 90 | 0.045421 | 0.011389 | -0.045392 | -0.011378
13 | 14 | 0.031091 | 0.011958 | 3.1377e-11 | 0 | 0 | 0 | 0 | 0 | 1 | -90 | 90 | 0.0081095 | 0.0020324 | -0.0081095 | -0.0020324
27 | 30 | 1.0789 | 0.41495 | 1.0888e-09 | 0 | 0 | 0 | 0 | 0 | 1 | -90 | 90 | 0.022051 | 0.005527 | -0.022045 | -0.0055249
27 | 25 | 0.59453 | 0.22866 | 5.9998e-10 | 0 | 0 | 0 | 0 | 0 | 1 | -90 | 90 | 0.023341 | 0.0058505 | -0.023337 | -0.0058492
15 | 16 | 5.3661 | 2.0639 | 1.0831e-08 | 0 | 0 | 0 | 0 | 0 | 1 | -90 | 90 | -0.015362 | -0.0038503 | 0.015376 | 0.0038547
15 | 21 | 19.8726 | 7.6433 | 4.011e-08 | 0 | 0 | 0 | 0 | 0 | 1 | -90 | 90 | 0.013465 | 0.0033747 | -0.013425 | -0.0033631
16 | 17 | 4.3527 | 1.6741 | 4.3926e-09 | 0 | 0 | 0 | 0 | 0 | 1 | -90 | 90 | 0.00081375 | 0.00020353 | -0.00081372 | -0.00020394
21 | 23 | 4.6218 | 1.7776 | 4.6642e-09 | 0 | 0 | 0 | 0 | 0 | 1 | -90 | 90 | 0.0083192 | 0.0020851 | -0.0083156 | -0.0020841
21 | 19 | 12.8743 | 4.9516 | 1.2992e-08 | 0 | 0 | 0 | 0 | 0 | 1 | -90 | 90 | 0.0051053 | 0.001278 | -0.0051015 | -0.0012778
19 | 20 | 11.2197 | 4.3153 | 1.1323e-08 | 0 | 0 | 0 | 0 | 0 | 1 | -90 | 90 | 0.0051015 | 0.0012778 | -0.0050982 | -0.0012776
20 | 22 | 2.5209 | 0.96956 | 2.544e-09 | 0 | 0 | 0 | 0 | 0 | 1 | -90 | 90 | 0.0050982 | 0.0012776 | -0.0050975 | -0.0012776
65 | 66 | 7.782 | 2.9931 | 7.8534e-09 | 0 | 0 | 0 | 0 | 0 | 1 | -90 | 90 | 0.0034226 | 0.0008571 | -0.0034216 | -0.00085746
66 | 67 | 1.1337 | 0.43603 | 1.1441e-09 | 0 | 0 | 0 | 0 | 0 | 1 | -90 | 90 | 0.0034216 | 0.00085747 | -0.0034215 | -0.00085752
25 | 26 | 0.51242 | 0.19709 | 5.1713e-10 | 0 | 0 | 0 | 0 | 0 | 1 | -90 | 90 | 0.020875 | 0.005232 | -0.020872 | -0.0052311
26 | 28 | 1.0181 | 0.39157 | 1.0274e-09 | 0 | 0 | 0 | 0 | 0 | 1 | -90 | 90 | 0.018931 | 0.0047446 | -0.018927 | -0.0047432
28 | 52 | 0.70932 | 0.27282 | 7.1583e-10 | 0 | 0 | 0 | 0 | 0 | 1 | -90 | 90 | 0.012748 | 0.003195 | -0.012747 | -0.0031946
28 | 49 | 1.6464 | 0.63322 | 1.6615e-09 | 0 | 0 | 0 | 0 | 0 | 1 | -90 | 90 | 0.0061785 | 0.0015482 | -0.0061778 | -0.001548
30 | 37 | 1.1971 | 0.46042 | 1.2081e-09 | 0 | 0 | 0 | 0 | 0 | 1 | -90 | 90 | 0.019786 | 0.0049587 | -0.019781 | -0.0049568
52 | 51 | 1.5593 | 0.59975 | 1.5736e-09 | 0 | 0 | 0 | 0 | 0 | 1 | -90 | 90 | 0.0099441 | 0.0024921 | -0.0099424 | -0.0024916
49 | 48 | 1.3805 | 0.53095 | 1.3931e-09 | 0 | 0 | 0 | 0 | 0 | 1 | -90 | 90 | 0.0043022 | 0.001078 | -0.0043019 | -0.001078
37 | 36 | 0.98969 | 0.38065 | 9.9877e-10 | 0 | 0 | 0 | 0 | 0 | 1 | -90 | 90 | 0.017414 | 0.0043636 | -0.01741 | -0.0043625
51 | 43 | 0.49773 | 0.19144 | 5.023e-10 | 0 | 0 | 0 | 0 | 0 | 1 | -90 | 90 | 0.0081533 | 0.0020432 | -0.0081529 | -0.0020431
44 | 61 | 1.0145 | 0.39018 | 1.0238e-09 | 0 | 0 | 0 | 0 | 0 | 1 | -90 | 90 | -0.0013661 | -0.00034225 | 0.0013661 | 0.00034216
44 | 63 | 1.2279 | 0.47226 | 1.2391e-09 | 0 | 0 | 0 | 0 | 0 | 1 | -90 | 90 | 0.0013661 | 0.00034225 | -0.001366 | -0.00034236
61 | 39 | 1.0438 | 0.40147 | 1.0534e-09 | 0 | 0 | 0 | 0 | 0 | 1 | -90 | 90 | -0.0038182 | -0.00095673 | 0.0038184 | 0.00095669
48 | 50 | 1.8029 | 0.69344 | 1.8195e-09 | 0 | 0 | 0 | 0 | 0 | 1 | -90 | 90 | 0.002127 | 0.00053292 | -0.0021269 | -0.00053306
36 | 38 | 1.651 | 0.635 | 1.6661e-09 | 0 | 0 | 0 | 0 | 0 | 1 | -90 | 90 | 0.01508 | 0.0037785 | -0.015076 | -0.0037771
32 | 55 | 1.3264 | 0.51014 | 1.3385e-09 | 0 | 0 | 0 | 0 | 0 | 1 | -90 | 90 | -0.0035565 | -0.00089057 | 0.0035567 | 0.00089051
32 | 56 | 0.94499 | 0.36346 | 9.5367e-10 | 0 | 0 | 0 | 0 | 0 | 1 | -90 | 90 | 0.0010305 | 0.00025818 | -0.0010305 | -0.00025827
32 | 53 | 4.3699 | 1.6807 | 4.41e-09 | 0 | 0 | 0 | 0 | 0 | 1 | -90 | 90 | 0.002526 | 0.00063238 | -0.0025257 | -0.0006327
55 | 57 | 1.0689 | 0.41111 | 1.0787e-09 | 0 | 0 | 0 | 0 | 0 | 1 | -90 | 90 | -0.0046603 | -0.0011671 | 0.0046606 | 0.0011671
53 | 54 | 3.2122 | 1.2355 | 3.2417e-09 | 0 | 0 | 0 | 0 | 0 | 1 | -90 | 90 | 0.0011482 | 0.00028746 | -0.0011482 | -0.00028776
57 | 58 | 1.2709 | 0.48881 | 1.2826e-09 | 0 | 0 | 0 | 0 | 0 | 1 | -90 | 90 | -0.00713 | -0.0017857 | 0.0071307 | 0.0017858
57 | 59 | 1.3605 | 0.52325 | 1.3729e-09 | 0 | 0 | 0 | 0 | 0 | 1 | -90 | 90 | 0.00083961 | 0.00021029 | -0.0008396 | -0.00021042
57 | 35 | 2.0513 | 0.78895 | 2.0701e-09 | 0 | 0 | 0 | 0 | 0 | 1 | -90 | 90 | 0.0016298 | 0.00040828 | -0.0016298 | -0.00040846
58 | 39 | 0.91788 | 0.35303 | 9.263e-10 | 0 | 0 | 0 | 0 | 0 | 1 | -90 | 90 | -0.0080771 | -0.002023 | 0.0080778 | 0.0020232
38 | 39 | 1.7866 | 0.68716 | 1.803e-09 | 0 | 0 | 0 | 0 | 0 | 1 | -90 | 90 | 0.013942 | 0.0034929 | -0.013939 | -0.0034916
39 | 60 | 1.3127 | 0.5049 | 1.3248e-09 | 0 | 0 | 0 | 0 | 0 | 1 | -90 | 90 | 0.0020424 | 0.00051176 | -0.0020424 | -0.00051187
40 | 41 | 0.93487 | 0.35956 | 9.4345e-10 | 0 | 0 | 0 | 0 | 0 | 1 | -90 | 90 | -0.001829 | -0.00045838 | 0.001829 | 0.0004583
41 | 43 | 1.4473 | 0.55664 | 1.4605e-09 | 0 | 0 | 0 | 0 | 0 | 1 | -90 | 90 | -0.0040447 | -0.0010136 | 0.0040449 | 0.0010136