## bus_data
BUS_I | BUS_TYPE | Pd | Qd | Gs | Bs | area | Vm | Va | baseKV | zone | Vmax | Vmin
1 | 1 | 0.002854 | 0.00071528 | 0 | 0 | 1 | 0.98507 | -0.10418 | 0.4 | 1 | 1.1 | 0.9
2 | 1 | 0 | 0 | 0 | 0 | 1 | 0.98512 | -0.1038 | 0.4 | 1 | 1.1 | 0.9
3 | 1 | 0 | 0 | 0 | 0 | 1 | 0.98523 | -0.10303 | 0.4 | 1 | 1.1 | 0.9
10 | 1 | 0 | 0 | 0 | 0 | 1 | 0.98299 | -0.11886 | 0.4 | 1 | 1.1 | 0.9
7 | 1 | 0.017758 | 0.0044506 | 0 | 0 | 1 | 0.99021 | -0.06801 | 0.4 | 1 | 1.1 | 0.9
53 | 1 | 0.0031136 | 0.00078035 | 0 | 0 | 1 | 0.98282 | -0.12011 | 0.4 | 1 | 1.1 | 0.9
52 | 1 | 0 | 0 | 0 | 0 | 1 | 0.98229 | -0.12389 | 0.4 | 1 | 1.1 | 0.9
8 | 1 | 0 | 0 | 0 | 0 | 1 | 0.99396 | -0.041806 | 0.4 | 1 | 1.1 | 0.9
5 | 1 | 0 | 0 | 0 | 0 | 1 | 0.98345 | -0.1161 | 0.4 | 1 | 1.1 | 0.9
26 | 1 | 0 | 0 | 0 | 0 | 1 | 0.98491 | -0.10573 | 0.4 | 1 | 1.1 | 0.9
25 | 1 | 0.0038247 | 0.00095856 | 0 | 0 | 1 | 0.98212 | -0.12554 | 0.4 | 1 | 1.1 | 0.9
42 | 1 | 0.0040014 | 0.0010028 | 0 | 0 | 1 | 0.98521 | -0.10365 | 0.4 | 1 | 1.1 | 0.9
20 | 1 | 0 | 0 | 0 | 0 | 1 | 0.98095 | -0.13386 | 0.4 | 1 | 1.1 | 0.9
9 | 3 | 0 | 0 | 0 | 0 | 1 | 1 | 0 | 0.4 | 1 | 1.1 | 0.9
24 | 1 | 0.0019406 | 0.00048635 | 0 | 0 | 1 | 0.97987 | -0.14162 | 0.4 | 1 | 1.1 | 0.9
23 | 1 | 0.00902 | 0.0022606 | 0 | 0 | 1 | 0.9799 | -0.14139 | 0.4 | 1 | 1.1 | 0.9
17 | 1 | 0 | 0 | 0 | 0 | 1 | 0.99813 | -0.012959 | 0.4 | 1 | 1.1 | 0.9
27 | 1 | 0.0024031 | 0.00060228 | 0 | 0 | 1 | 0.99568 | -0.029998 | 0.4 | 1 | 1.1 | 0.9
15 | 1 | 0.0020918 | 0.00052427 | 0 | 0 | 1 | 0.98071 | -0.13558 | 0.4 | 1 | 1.1 | 0.9
16 | 1 | 0 | 0 | 0 | 0 | 1 | 0.98078 | -0.13511 | 0.4 | 1 | 1.1 | 0.9
50 | 1 | 0.011734 | 0.0029409 | 0 | 0 | 1 | 0.98146 | -0.12976 | 0.4 | 1 | 1.1 | 0.9
11 | 1 | 0.0063095 | 0.0015813 | 0 | 0 | 1 | 0.97556 | -0.17194 | 0.4 | 1 | 1.1 | 0.9
12 | 1 | 0 | 0 | 0 | 0 | 1 | 0.97578 | -0.17034 | 0.4 | 1 | 1.1 | 0.9
14 | 1 | 0 | 0 | 0 | 0 | 1 | 0.97679 | -0.1631 | 0.4 | 1 | 1.1 | 0.9
44 | 1 | 0 | 0 | 0 | 0 | 1 | 0.97881 | -0.14861 | 0.4 | 1 | 1.1 | 0.9
47 | 1 | 0.02194 | 0.0054986 | 0 | 0 | 1 | 0.97614 | -0.16771 | 0.4 | 1 | 1.1 | 0.9
46 | 1 | 0 | 0 | 0 | 0 | 1 | 0.98104 | -0.13273 | 0.4 | 1 | 1.1 | 0.9
51 | 1 | 0.0064218 | 0.0016095 | 0 | 0 | 1 | 0.98115 | -0.13197 | 0.4 | 1 | 1.1 | 0.9
43 | 1 | 0.0033413 | 0.0008374 | 0 | 0 | 1 | 0.97866 | -0.14972 | 0.4 | 1 | 1.1 | 0.9
19 | 1 | 0.001556 | 0.00038998 | 0 | 0 | 1 | 0.98075 | -0.13533 | 0.4 | 1 | 1.1 | 0.9
22 | 1 | 0.0080601 | 0.00202 | 0 | 0 | 1 | 0.98032 | -0.13841 | 0.4 | 1 | 1.1 | 0.9
28 | 1 | 0.0066042 | 0.0016552 | 0 | 0 | 1 | 0.99437 | -0.039128 | 0.4 | 1 | 1.1 | 0.9
21 | 1 | 0.0073654 | 0.0018459 | 0 | 0 | 1 | 0.9802 | -0.13925 | 0.4 | 1 | 1.1 | 0.9
41 | 1 | 0.0042727 | 0.0010708 | 0 | 0 | 1 | 0.9858 | -0.099422 | 0.4 | 1 | 1.1 | 0.9
29 | 1 | 0.005825 | 0.0014599 | 0 | 0 | 1 | 0.994 | -0.04174 | 0.4 | 1 | 1.1 | 0.9
30 | 1 | 0.0069935 | 0.0017527 | 0 | 0 | 1 | 0.99353 | -0.04503 | 0.4 | 1 | 1.1 | 0.9
31 | 1 | 0.0058404 | 0.0014637 | 0 | 0 | 1 | 0.9931 | -0.048016 | 0.4 | 1 | 1.1 | 0.9
32 | 1 | 0.0050462 | 0.0012647 | 0 | 0 | 1 | 0.99262 | -0.051425 | 0.4 | 1 | 1.1 | 0.9
33 | 1 | 0.006056 | 0.0015178 | 0 | 0 | 1 | 0.99186 | -0.056719 | 0.4 | 1 | 1.1 | 0.9
34 | 1 | 0.0062413 | 0.0015642 | 0 | 0 | 1 | 0.99131 | -0.060634 | 0.4 | 1 | 1.1 | 0.9
35 | 1 | 0.0097138 | 0.0024345 | 0 | 0 | 1 | 0.99012 | -0.068955 | 0.4 | 1 | 1.1 | 0.9
36 | 1 | 0.008256 | 0.0020692 | 0 | 0 | 1 | 0.98882 | -0.078123 | 0.4 | 1 | 1.1 | 0.9
37 | 1 | 0.0064264 | 0.0016106 | 0 | 0 | 1 | 0.98832 | -0.081655 | 0.4 | 1 | 1.1 | 0.9
38 | 1 | 0.0030115 | 0.00075475 | 0 | 0 | 1 | 0.98767 | -0.086214 | 0.4 | 1 | 1.1 | 0.9
39 | 1 | 0.0086713 | 0.0021732 | 0 | 0 | 1 | 0.98758 | -0.086841 | 0.4 | 1 | 1.1 | 0.9
40 | 1 | 0.010591 | 0.0026545 | 0 | 0 | 1 | 0.98605 | -0.097688 | 0.4 | 1 | 1.1 | 0.9
49 | 1 | 0 | 0 | 0 | 0 | 1 | 0.98141 | -0.13013 | 0.4 | 1 | 1.1 | 0.9
48 | 1 | 0.010606 | 0.0026582 | 0 | 0 | 1 | 0.98111 | -0.13226 | 0.4 | 1 | 1.1 | 0.9

## generator_data
GEN_BUS | PG | QG | QMAX | QMIN | VG | MBASE | GEN_STATUS | PMAX | PMIN
9 | 0.22105 | 0.055807 | 10 | -10 | 1 | 100 | 1 | 10 | 0

## branch_data
F_BUS | T_BUS | BR_R | BR_X | BR_B | RATE_A | RATE_B | RATE_C | TAP | SHIFT | BR_STATUS | ANGMIN | ANGMAX | P_in | Q_in | P_out | Q_out
1 | 2 | 1.694 | 0.65154 | 1.7095e-09 | 0 | 0 | 0 | 0 | 0 | 1 | -90 | 90 | -0.002854 | -0.00071528 | 0.0028541 | 0.00071517
2 | 3 | 3.4038 | 1.3092 | 3.435e-09 | 0 | 0 | 0 | 0 | 0 | 1 | -90 | 90 | -0.0028541 | -0.00071517 | 0.0028544 | 0.00071496
3 | 10 | 3.1444 | 1.2094 | 9.5196e-09 | 0 | 0 | 0 | 0 | 0 | 1 | -90 | 90 | 0.063867 | 0.016053 | -0.063726 | -0.016
3 | 7 | 6.7038 | 2.5784 | 2.0296e-08 | 0 | 0 | 0 | 0 | 0 | 1 | -90 | 90 | -0.066721 | -0.016768 | 0.067048 | 0.016892
10 | 53 | 5.0341 | 1.9362 | 5.0803e-09 | 0 | 0 | 0 | 0 | 0 | 1 | -90 | 90 | 0.0031141 | 0.00078007 | -0.0031136 | -0.00078035
10 | 52 | 1.0483 | 0.40318 | 3.1737e-09 | 0 | 0 | 0 | 0 | 0 | 1 | -90 | 90 | 0.060612 | 0.01522 | -0.06057 | -0.015204
7 | 8 | 3.9921 | 1.5354 | 1.2086e-08 | 0 | 0 | 0 | 0 | 0 | 1 | -90 | 90 | -0.084806 | -0.021343 | 0.085117 | 0.021461
52 | 50 | 1.219 | 0.46884 | 3.6905e-09 | 0 | 0 | 0 | 0 | 0 | 1 | -90 | 90 | 0.06057 | 0.015204 | -0.06052 | -0.015186
8 | 9 | 6.431 | 2.4734 | 1.947e-08 | 0 | 0 | 0 | 0 | 0 | 1 | -90 | 90 | -0.085117 | -0.021461 | 0.085619 | 0.021652
5 | 26 | 3.8628 | 1.4857 | 3.8983e-09 | 0 | 0 | 0 | 0 | 0 | 1 | -90 | 90 | -0.03396 | -0.0085228 | 0.034009 | 0.0085412
5 | 25 | 3.5074 | 1.349 | 3.5395e-09 | 0 | 0 | 0 | 0 | 0 | 1 | -90 | 90 | 0.03396 | 0.0085228 | -0.033916 | -0.008506
26 | 42 | 0.77572 | 0.29835 | 7.8284e-10 | 0 | 0 | 0 | 0 | 0 | 1 | -90 | 90 | -0.034009 | -0.0085412 | 0.034019 | 0.0085449
25 | 20 | 3.4744 | 1.3363 | 3.5063e-09 | 0 | 0 | 0 | 0 | 0 | 1 | -90 | 90 | 0.030091 | 0.0075475 | -0.030057 | -0.0075345
42 | 41 | 1.4115 | 0.54289 | 1.4245e-09 | 0 | 0 | 0 | 0 | 0 | 1 | -90 | 90 | -0.038021 | -0.0095478 | 0.038043 | 0.0095562
20 | 22 | 2.157 | 0.82963 | 2.1768e-09 | 0 | 0 | 0 | 0 | 0 | 1 | -90 | 90 | 0.026408 | 0.0066208 | -0.026391 | -0.0066146
20 | 16 | 4.2719 | 1.643 | 4.3111e-09 | 0 | 0 | 0 | 0 | 0 | 1 | -90 | 90 | 0.0036487 | 0.0009137 | -0.003648 | -0.00091387
9 | 17 | 1.2587 | 0.48413 | 3.8109e-09 | 0 | 0 | 0 | 0 | 0 | 1 | -90 | 90 | 0.13543 | 0.034155 | -0.13519 | -0.034061
24 | 23 | 1.4964 | 0.57553 | 1.5101e-09 | 0 | 0 | 0 | 0 | 0 | 1 | -90 | 90 | -0.0019406 | -0.00048635 | 0.0019406 | 0.00048623
23 | 21 | 2.4388 | 0.938 | 2.4612e-09 | 0 | 0 | 0 | 0 | 0 | 1 | -90 | 90 | -0.010961 | -0.0027469 | 0.010964 | 0.0027479
17 | 27 | 1.6479 | 0.63381 | 4.9891e-09 | 0 | 0 | 0 | 0 | 0 | 1 | -90 | 90 | 0.13519 | 0.034061 | -0.13487 | -0.033938
27 | 28 | 0.89586 | 0.34456 | 2.7122e-09 | 0 | 0 | 0 | 0 | 0 | 1 | -90 | 90 | 0.13246 | 0.033335 | -0.13229 | -0.033271
15 | 16 | 2.8639 | 1.1015 | 2.8902e-09 | 0 | 0 | 0 | 0 | 0 | 1 | -90 | 90 | -0.0020918 | -0.00052427 | 0.002092 | 0.00052404
16 | 19 | 1.7788 | 0.68416 | 1.7951e-09 | 0 | 0 | 0 | 0 | 0 | 1 | -90 | 90 | 0.0015561 | 0.00038983 | -0.001556 | -0.00038998
50 | 49 | 0.097232 | 0.037397 | 2.9437e-10 | 0 | 0 | 0 | 0 | 0 | 1 | -90 | 90 | 0.048786 | 0.012245 | -0.048783 | -0.012244
11 | 12 | 3.15 | 1.2115 | 3.1789e-09 | 0 | 0 | 0 | 0 | 0 | 1 | -90 | 90 | -0.0063095 | -0.0015813 | 0.0063109 | 0.0015816
12 | 14 | 14.2371 | 5.4758 | 1.4368e-08 | 0 | 0 | 0 | 0 | 0 | 1 | -90 | 90 | -0.0063109 | -0.0015816 | 0.0063172 | 0.0015826
14 | 44 | 6.3827 | 2.4549 | 6.4413e-09 | 0 | 0 | 0 | 0 | 0 | 1 | -90 | 90 | -0.028271 | -0.0070864 | 0.028327 | 0.0071076
14 | 47 | 2.6126 | 1.0049 | 2.6366e-09 | 0 | 0 | 0 | 0 | 0 | 1 | -90 | 90 | 0.021953 | 0.0055038 | -0.021939 | -0.0054986
44 | 43 | 4.144 | 1.5938 | 4.182e-09 | 0 | 0 | 0 | 0 | 0 | 1 | -90 | 90 | 0.0033418 | 0.0008372 | -0.0033412 | -0.0008374
44 | 46 | 6.281 | 2.4158 | 1.2677e-08 | 0 | 0 | 0 | 0 | 0 | 1 | -90 | 90 | -0.031669 | -0.0079448 | 0.031739 | 0.0079705
46 | 51 | 0.30329 | 0.11665 | 9.1821e-10 | 0 | 0 | 0 | 0 | 0 | 1 | -90 | 90 | -0.031739 | -0.0079704 | 0.031742 | 0.0079716
51 | 49 | 0.6053 | 0.23281 | 1.8326e-09 | 0 | 0 | 0 | 0 | 0 | 1 | -90 | 90 | -0.038164 | -0.0095811 | 0.038174 | 0.0095847
22 | 21 | 0.58001 | 0.22308 | 5.8533e-10 | 0 | 0 | 0 | 0 | 0 | 1 | -90 | 90 | 0.018331 | 0.0045946 | -0.018329 | -0.0045938
28 | 29 | 0.26936 | 0.1036 | 8.1551e-10 | 0 | 0 | 0 | 0 | 0 | 1 | -90 | 90 | 0.12569 | 0.031616 | -0.12564 | -0.031598
41 | 40 | 0.52062 | 0.20024 | 5.254e-10 | 0 | 0 | 0 | 0 | 0 | 1 | -90 | 90 | -0.042316 | -0.010627 | 0.042326 | 0.010631
29 | 30 | 0.3556 | 0.13677 | 1.0766e-09 | 0 | 0 | 0 | 0 | 0 | 1 | -90 | 90 | 0.11982 | 0.030138 | -0.11976 | -0.030117
30 | 31 | 0.34258 | 0.13176 | 1.0372e-09 | 0 | 0 | 0 | 0 | 0 | 1 | -90 | 90 | 0.11277 | 0.028364 | -0.11272 | -0.028346
31 | 32 | 0.4123 | 0.15858 | 8.3217e-10 | 0 | 0 | 0 | 0 | 0 | 1 | -90 | 90 | 0.10688 | 0.026883 | -0.10683 | -0.026863
32 | 33 | 0.67137 | 0.25822 | 6.7753e-10 | 0 | 0 | 0 | 0 | 0 | 1 | -90 | 90 | 0.10179 | 0.025599 | -0.10171 | -0.02557
33 | 34 | 0.52741 | 0.20285 | 5.3225e-10 | 0 | 0 | 0 | 0 | 0 | 1 | -90 | 90 | 0.095656 | 0.024052 | -0.095604 | -0.024032
34 | 35 | 1.1977 | 0.46064 | 1.2087e-09 | 0 | 0 | 0 | 0 | 0 | 1 | -90 | 90 | 0.089362 | 0.022468 | -0.089259 | -0.022428
35 | 36 | 1.4778 | 0.56837 | 1.4913e-09 | 0 | 0 | 0 | 0 | 0 | 1 | -90 | 90 | 0.079545 | 0.019994 | -0.079444 | -0.019955
36 | 37 | 0.63447 | 0.24403 | 6.4029e-10 | 0 | 0 | 0 | 0 | 0 | 1 | -90 | 90 | 0.071188 | 0.017886 | -0.071153 | -0.017872
37 | 38 | 0.89978 | 0.34607 | 9.0803e-10 | 0 | 0 | 0 | 0 | 0 | 1 | -90 | 90 | 0.064726 | 0.016262 | -0.064685 | -0.016246
38 | 39 | 0.12972 | 0.049891 | 1.3091e-10 | 0 | 0 | 0 | 0 | 0 | 1 | -90 | 90 | 0.061674 | 0.015491 | -0.061668 | -0.015489
39 | 40 | 2.6086 | 1.0033 | 2.6325e-09 | 0 | 0 | 0 | 0 | 0 | 1 | -90 | 90 | 0.052997 | 0.013316 | -0.052917 | -0.013285
49 | 48 | 2.5173 | 0.96818 | 2.5404e-09 | 0 | 0 | 0 | 0 | 0 | 1 | -90 | 90 | 0.010609 | 0.0026592 | -0.010606 | -0.0026582