## bus_data
BUS_I | BUS_TYPE | Pd | Qd | Gs | Bs | area | Vm | Va | baseKV | zone | Vmax | Vmin
1 | 1 | 0.0047894 | 0.0012003 | 0 | 0 | 1 | 0.99381 | -0.043434 | 0.4 | 1 | 1.1 | 0.9
2 | 1 | 0.0032459 | 0.00081351 | 0 | 0 | 1 | 0.99391 | -0.042724 | 0.4 | 1 | 1.1 | 0.9
3 | 1 | 0.0070143 | 0.001758 | 0 | 0 | 1 | 0.99397 | -0.042288 | 0.4 | 1 | 1.1 | 0.9
4 | 1 | 0.007117 | 0.0017837 | 0 | 0 | 1 | 0.99444 | -0.038999 | 0.4 | 1 | 1.1 | 0.9
11 | 1 | 0.0013962 | 0.00034991 | 0 | 0 | 1 | 0.99495 | -0.035406 | 0.4 | 1 | 1.1 | 0.9
12 | 1 | 0.00054132 | 0.00013567 | 0 | 0 | 1 | 0.99596 | -0.028296 | 0.4 | 1 | 1.1 | 0.9
5 | 1 | 0.0017528 | 0.00043929 | 0 | 0 | 1 | 0.99852 | -0.010334 | 0.4 | 1 | 1.1 | 0.9
6 | 1 | 0.0011348 | 0.00028441 | 0 | 0 | 1 | 0.99837 | -0.011389 | 0.4 | 1 | 1.1 | 0.9
7 | 1 | 0 | 0 | 0 | 0 | 1 | 0.99864 | -0.0094814 | 0.4 | 1 | 1.1 | 0.9
8 | 1 | 0.0019035 | 0.00047706 | 0 | 0 | 1 | 0.99831 | -0.011786 | 0.4 | 1 | 1.1 | 0.9
9 | 1 | 0.0052644 | 0.0013194 | 0 | 0 | 1 | 0.9988 | -0.0084029 | 0.4 | 1 | 1.1 | 0.9
10 | 1 | 0 | 0 | 0 | 0 | 1 | 0.99722 | -0.019446 | 0.4 | 1 | 1.1 | 0.9
25 | 1 | 0.0018531 | 0.00046443 | 0 | 0 | 1 | 0.99829 | -0.011956 | 0.4 | 1 | 1.1 | 0.9
27 | 3 | 0.0031487 | 0.00078913 | 0 | 0 | 1 | 1 | 0 | 0.4 | 1 | 1.1 | 0.9
26 | 1 | 0.0015708 | 0.00039368 | 0 | 0 | 1 | 0.99677 | -0.022623 | 0.4 | 1 | 1.1 | 0.9
61 | 1 | 0.0018213 | 0.00045647 | 0 | 0 | 1 | 0.99693 | -0.021485 | 0.4 | 1 | 1.1 | 0.9
28 | 1 | 0.0037274 | 0.00093418 | 0 | 0 | 1 | 0.9992 | -0.0055459 | 0.4 | 1 | 1.1 | 0.9
38 | 1 | 0 | 0 | 0 | 0 | 1 | 0.99664 | -0.023505 | 0.4 | 1 | 1.1 | 0.9
13 | 1 | 0.0040692 | 0.0010198 | 0 | 0 | 1 | 0.99545 | -0.031788 | 0.4 | 1 | 1.1 | 0.9
14 | 1 | 0.0028678 | 0.00071875 | 0 | 0 | 1 | 0.99565 | -0.030426 | 0.4 | 1 | 1.1 | 0.9
15 | 1 | 0 | 0 | 0 | 0 | 1 | 0.99443 | -0.038944 | 0.4 | 1 | 1.1 | 0.9
16 | 1 | 0.0041935 | 0.001051 | 0 | 0 | 1 | 0.99656 | -0.024013 | 0.4 | 1 | 1.1 | 0.9
17 | 1 | 0 | 0 | 0 | 0 | 1 | 0.99376 | -0.043666 | 0.4 | 1 | 1.1 | 0.9
18 | 1 | 0.005384 | 0.0013494 | 0 | 0 | 1 | 0.9939 | -0.042669 | 0.4 | 1 | 1.1 | 0.9
19 | 1 | 0.0035734 | 0.00089559 | 0 | 0 | 1 | 0.99437 | -0.039359 | 0.4 | 1 | 1.1 | 0.9
20 | 1 | 0.002864 | 0.00071779 | 0 | 0 | 1 | 0.99659 | -0.02381 | 0.4 | 1 | 1.1 | 0.9
34 | 1 | 0.0037486 | 0.00093948 | 0 | 0 | 1 | 0.99368 | -0.044274 | 0.4 | 1 | 1.1 | 0.9
35 | 1 | 0.0025335 | 0.00063496 | 0 | 0 | 1 | 0.99364 | -0.044506 | 0.4 | 1 | 1.1 | 0.9
31 | 1 | 0.0034635 | 0.00086803 | 0 | 0 | 1 | 0.9936 | -0.044792 | 0.4 | 1 | 1.1 | 0.9
40 | 1 | 0 | 0 | 0 | 0 | 1 | 0.9935 | -0.045473 | 0.4 | 1 | 1.1 | 0.9
21 | 1 | 0 | 0 | 0 | 0 | 1 | 0.99719 | -0.019626 | 0.4 | 1 | 1.1 | 0.9
53 | 1 | 0 | 0 | 0 | 0 | 1 | 0.99354 | -0.045203 | 0.4 | 1 | 1.1 | 0.9
32 | 1 | 0.0036987 | 0.00092699 | 0 | 0 | 1 | 0.9935 | -0.045523 | 0.4 | 1 | 1.1 | 0.9
41 | 1 | 0.005835 | 0.0014624 | 0 | 0 | 1 | 0.99275 | -0.050767 | 0.4 | 1 | 1.1 | 0.9
39 | 1 | 0.004635 | 0.0011616 | 0 | 0 | 1 | 0.99345 | -0.045841 | 0.4 | 1 | 1.1 | 0.9
30 | 1 | 0.0035297 | 0.00088462 | 0 | 0 | 1 | 0.99804 | -0.013636 | 0.4 | 1 | 1.1 | 0.9
22 | 1 | 0.0011589 | 0.00029044 | 0 | 0 | 1 | 0.99653 | -0.024259 | 0.4 | 1 | 1.1 | 0.9
23 | 1 | 0.00056521 | 0.00014165 | 0 | 0 | 1 | 0.99654 | -0.024216 | 0.4 | 1 | 1.1 | 0.9
24 | 1 | 0.00066851 | 0.00016754 | 0 | 0 | 1 | 0.99656 | -0.024051 | 0.4 | 1 | 1.1 | 0.9
37 | 1 | 0.00057632 | 0.00014444 | 0 | 0 | 1 | 0.99661 | -0.023717 | 0.4 | 1 | 1.1 | 0.9
33 | 1 | 0.0032625 | 0.00081765 | 0 | 0 | 1 | 0.99346 | -0.0458 | 0.4 | 1 | 1.1 | 0.9
56 | 1 | 0.0036088 | 0.00090445 | 0 | 0 | 1 | 0.9935 | -0.045539 | 0.4 | 1 | 1.1 | 0.9
51 | 1 | 0.0035051 | 0.00087847 | 0 | 0 | 1 | 0.9935 | -0.045508 | 0.4 | 1 | 1.1 | 0.9
63 | 1 | 0.0052955 | 0.0013272 | 0 | 0 | 1 | 0.99636 | -0.02552 | 0.4 | 1 | 1.1 | 0.9
62 | 1 | 0.0018078 | 0.00045308 | 0 | 0 | 1 | 0.9965 | -0.024481 | 0.4 | 1 | 1.1 | 0.9
59 | 1 | 0.00064311 | 0.00016118 | 0 | 0 | 1 | 0.99646 | -0.024801 | 0.4 | 1 | 1.1 | 0.9
58 | 1 | 0.001909 | 0.00047845 | 0 | 0 | 1 | 0.99645 | -0.024879 | 0.4 | 1 | 1.1 | 0.9
42 | 1 | 0.0056288 | 0.0014107 | 0 | 0 | 1 | 0.99275 | -0.050803 | 0.4 | 1 | 1.1 | 0.9
43 | 1 | 0 | 0 | 0 | 0 | 1 | 0.99208 | -0.055467 | 0.4 | 1 | 1.1 | 0.9
44 | 1 | 0.019034 | 0.0047703 | 0 | 0 | 1 | 0.99048 | -0.066797 | 0.4 | 1 | 1.1 | 0.9
46 | 1 | 0.0016513 | 0.00041384 | 0 | 0 | 1 | 0.99605 | -0.027688 | 0.4 | 1 | 1.1 | 0.9
47 | 1 | 0.0019102 | 0.00047875 | 0 | 0 | 1 | 0.99601 | -0.027941 | 0.4 | 1 | 1.1 | 0.9
48 | 1 | 0.0016833 | 0.00042188 | 0 | 0 | 1 | 0.9961 | -0.02733 | 0.4 | 1 | 1.1 | 0.9
49 | 1 | 0.0020369 | 0.00051051 | 0 | 0 | 1 | 0.99599 | -0.028083 | 0.4 | 1 | 1.1 | 0.9
50 | 1 | 0.0019604 | 0.00049133 | 0 | 0 | 1 | 0.99617 | -0.02679 | 0.4 | 1 | 1.1 | 0.9
57 | 1 | 0.00061828 | 0.00015496 | 0 | 0 | 1 | 0.99628 | -0.026038 | 0.4 | 1 | 1.1 | 0.9

## generator_data
GEN_BUS | PG | QG | QMAX | QMIN | VG | MBASE | GEN_STATUS | PMAX | PMIN
27 | 0.155 | 0.038945 | 10 | -10 | 1 | 100 | 1 | 10 | 0

## branch_data
F_BUS | T_BUS | BR_R | BR_X | BR_B | RATE_A | RATE_B | RATE_C | TAP | SHIFT | BR_STATUS | ANGMIN | ANGMAX | P_in | Q_in | P_out | Q_out
1 | 2 | 1.9051 | 0.73272 | 1.9226e-09 | 0 | 0 | 0 | 0 | 0 | 1 | -90 | 90 | -0.0047894 | -0.0012003 | 0.0047899 | 0.0012003
2 | 3 | 0.69885 | 0.26879 | 7.0526e-10 | 0 | 0 | 0 | 0 | 0 | 1 | -90 | 90 | -0.0080358 | -0.0020138 | 0.0080363 | 0.002014
3 | 4 | 2.8129 | 1.0819 | 2.8387e-09 | 0 | 0 | 0 | 0 | 0 | 1 | -90 | 90 | -0.015051 | -0.0037719 | 0.015057 | 0.0037743
4 | 11 | 2.0884 | 0.80321 | 2.1075e-09 | 0 | 0 | 0 | 0 | 0 | 1 | -90 | 90 | -0.022175 | -0.005558 | 0.022186 | 0.005562
11 | 12 | 3.894 | 1.4977 | 3.9298e-09 | 0 | 0 | 0 | 0 | 0 | 1 | -90 | 90 | -0.023582 | -0.0059119 | 0.023605 | 0.0059205
12 | 26 | 3.0418 | 1.1699 | 3.0698e-09 | 0 | 0 | 0 | 0 | 0 | 1 | -90 | 90 | -0.024146 | -0.0060561 | 0.024165 | 0.0060631
5 | 6 | 2.7992 | 1.0766 | 2.8249e-09 | 0 | 0 | 0 | 0 | 0 | 1 | -90 | 90 | 0.0048924 | 0.0012257 | -0.0048917 | -0.0012257
5 | 7 | 1.6658 | 0.6407 | 1.6811e-09 | 0 | 0 | 0 | 0 | 0 | 1 | -90 | 90 | -0.0066451 | -0.001665 | 0.0066459 | 0.0016652
6 | 8 | 1.3711 | 0.52735 | 1.3837e-09 | 0 | 0 | 0 | 0 | 0 | 1 | -90 | 90 | 0.0037569 | 0.00094133 | -0.0037566 | -0.00094139
7 | 9 | 0.24729 | 0.095112 | 2.4956e-10 | 0 | 0 | 0 | 0 | 0 | 1 | -90 | 90 | -0.05679 | -0.01425 | 0.056798 | 0.014254
7 | 10 | 2.5848 | 0.99415 | 2.6085e-09 | 0 | 0 | 0 | 0 | 0 | 1 | -90 | 90 | 0.050144 | 0.012585 | -0.050075 | -0.012559
8 | 25 | 1.1882 | 0.45701 | 1.1991e-09 | 0 | 0 | 0 | 0 | 0 | 1 | -90 | 90 | 0.0018532 | 0.00046433 | -0.0018531 | -0.00046443
9 | 27 | 1.7654 | 0.67901 | 1.7816e-09 | 0 | 0 | 0 | 0 | 0 | 1 | -90 | 90 | -0.062063 | -0.015573 | 0.062135 | 0.015601
10 | 26 | 1.6015 | 0.61597 | 1.6162e-09 | 0 | 0 | 0 | 0 | 0 | 1 | -90 | 90 | 0.025747 | 0.006461 | -0.025736 | -0.0064568
10 | 61 | 1.0857 | 0.41758 | 1.0957e-09 | 0 | 0 | 0 | 0 | 0 | 1 | -90 | 90 | 0.024327 | 0.0060979 | -0.02432 | -0.0060954
27 | 28 | 0.8093 | 0.31127 | 8.1673e-10 | 0 | 0 | 0 | 0 | 0 | 1 | -90 | 90 | 0.089715 | 0.022555 | -0.089646 | -0.022529
61 | 38 | 1.1621 | 0.44697 | 1.1728e-09 | 0 | 0 | 0 | 0 | 0 | 1 | -90 | 90 | 0.022499 | 0.0056389 | -0.022493 | -0.0056366
28 | 30 | 1.2296 | 0.47292 | 1.2409e-09 | 0 | 0 | 0 | 0 | 0 | 1 | -90 | 90 | 0.085918 | 0.021594 | -0.085822 | -0.021557
38 | 62 | 1.7766 | 0.68329 | 1.7929e-09 | 0 | 0 | 0 | 0 | 0 | 1 | -90 | 90 | 0.007105 | 0.0017805 | -0.007104 | -0.0017803
38 | 59 | 1.3495 | 0.51903 | 1.3619e-09 | 0 | 0 | 0 | 0 | 0 | 1 | -90 | 90 | 0.012418 | 0.0031124 | -0.012416 | -0.0031117
38 | 37 | 0.92403 | 0.3554 | 9.3251e-10 | 0 | 0 | 0 | 0 | 0 | 1 | -90 | 90 | 0.0029692 | 0.00074373 | -0.0029691 | -0.00074379
13 | 14 | 0.24419 | 0.093918 | 2.4643e-10 | 0 | 0 | 0 | 0 | 0 | 1 | -90 | 90 | -0.072168 | -0.018109 | 0.072181 | 0.018114
13 | 15 | 1.3582 | 0.5224 | 1.3707e-09 | 0 | 0 | 0 | 0 | 0 | 1 | -90 | 90 | 0.068099 | 0.017089 | -0.068031 | -0.017063
14 | 16 | 1.107 | 0.42575 | 1.1171e-09 | 0 | 0 | 0 | 0 | 0 | 1 | -90 | 90 | -0.075049 | -0.018833 | 0.075116 | 0.018858
15 | 17 | 2.551 | 0.98115 | 2.5744e-09 | 0 | 0 | 0 | 0 | 0 | 1 | -90 | 90 | 0.023841 | 0.0059766 | -0.023826 | -0.0059709
15 | 18 | 1.1835 | 0.45518 | 1.1943e-09 | 0 | 0 | 0 | 0 | 0 | 1 | -90 | 90 | 0.040616 | 0.010191 | -0.040595 | -0.010183
15 | 19 | 1.4962 | 0.57545 | 1.5099e-09 | 0 | 0 | 0 | 0 | 0 | 1 | -90 | 90 | 0.0035737 | 0.00089552 | -0.0035734 | -0.00089559
16 | 20 | 0.033226 | 0.012779 | 3.353e-11 | 0 | 0 | 0 | 0 | 0 | 1 | -90 | 90 | -0.07931 | -0.019909 | 0.079312 | 0.01991
17 | 34 | 2.0848 | 0.80184 | 2.1039e-09 | 0 | 0 | 0 | 0 | 0 | 1 | -90 | 90 | 0.0037489 | 0.0009394 | -0.0037486 | -0.00093948
17 | 35 | 1.1193 | 0.43052 | 1.1296e-09 | 0 | 0 | 0 | 0 | 0 | 1 | -90 | 90 | 0.0096496 | 0.0024182 | -0.0096485 | -0.0024179
17 | 31 | 1.3895 | 0.53442 | 1.4022e-09 | 0 | 0 | 0 | 0 | 0 | 1 | -90 | 90 | 0.010427 | 0.0026132 | -0.010425 | -0.0026127
18 | 40 | 1.0261 | 0.39465 | 1.0355e-09 | 0 | 0 | 0 | 0 | 0 | 1 | -90 | 90 | 0.035211 | 0.0088338 | -0.035197 | -0.0088286
20 | 21 | 0.6611 | 0.25427 | 6.6717e-10 | 0 | 0 | 0 | 0 | 0 | 1 | -90 | 90 | -0.082176 | -0.020628 | 0.082224 | 0.020646
35 | 53 | 1.2593 | 0.48435 | 1.2709e-09 | 0 | 0 | 0 | 0 | 0 | 1 | -90 | 90 | 0.0071149 | 0.001783 | -0.0071143 | -0.0017828
31 | 32 | 1.3489 | 0.51879 | 1.3612e-09 | 0 | 0 | 0 | 0 | 0 | 1 | -90 | 90 | 0.006962 | 0.0017447 | -0.0069613 | -0.0017446
40 | 41 | 2.2296 | 0.85754 | 2.2501e-09 | 0 | 0 | 0 | 0 | 0 | 1 | -90 | 90 | 0.030562 | 0.007667 | -0.03054 | -0.0076586
40 | 39 | 1.0205 | 0.3925 | 1.0299e-09 | 0 | 0 | 0 | 0 | 0 | 1 | -90 | 90 | 0.0046352 | 0.0011616 | -0.004635 | -0.0011616
21 | 30 | 0.94778 | 0.36453 | 9.5647e-10 | 0 | 0 | 0 | 0 | 0 | 1 | -90 | 90 | -0.082224 | -0.020646 | 0.082292 | 0.020673
53 | 56 | 1.1978 | 0.4607 | 1.2088e-09 | 0 | 0 | 0 | 0 | 0 | 1 | -90 | 90 | 0.003609 | 0.0009044 | -0.0036088 | -0.00090445
53 | 51 | 1.1206 | 0.43099 | 1.1309e-09 | 0 | 0 | 0 | 0 | 0 | 1 | -90 | 90 | 0.0035053 | 0.00087841 | -0.0035051 | -0.00087847
32 | 33 | 1.0926 | 0.42023 | 1.1026e-09 | 0 | 0 | 0 | 0 | 0 | 1 | -90 | 90 | 0.0032626 | 0.00081759 | -0.0032625 | -0.00081765
41 | 42 | 0.018938 | 0.007284 | 1.9112e-11 | 0 | 0 | 0 | 0 | 0 | 1 | -90 | 90 | 0.024705 | 0.0061962 | -0.024705 | -0.0061962
22 | 23 | 0.47507 | 0.18272 | 4.7943e-10 | 0 | 0 | 0 | 0 | 0 | 1 | -90 | 90 | -0.0011589 | -0.00029044 | 0.0011589 | 0.0002904
23 | 24 | 1.2389 | 0.47651 | 1.2503e-09 | 0 | 0 | 0 | 0 | 0 | 1 | -90 | 90 | -0.0017241 | -0.00043205 | 0.0017241 | 0.00043194
24 | 37 | 1.8028 | 0.69338 | 1.8193e-09 | 0 | 0 | 0 | 0 | 0 | 1 | -90 | 90 | -0.0023926 | -0.00059949 | 0.0023928 | 0.00059935
63 | 62 | 2.5374 | 0.97591 | 2.5607e-09 | 0 | 0 | 0 | 0 | 0 | 1 | -90 | 90 | -0.0052955 | -0.0013272 | 0.0052962 | 0.0013272
59 | 58 | 0.085779 | 0.032992 | 8.6566e-11 | 0 | 0 | 0 | 0 | 0 | 1 | -90 | 90 | 0.011773 | 0.0029505 | -0.011773 | -0.0029505
58 | 57 | 1.5194 | 0.58437 | 1.5333e-09 | 0 | 0 | 0 | 0 | 0 | 1 | -90 | 90 | 0.009864 | 0.002472 | -0.0098624 | -0.0024716
42 | 43 | 3.1421 | 1.2085 | 3.171e-09 | 0 | 0 | 0 | 0 | 0 | 1 | -90 | 90 | 0.019076 | 0.0047854 | -0.019063 | -0.004781
43 | 44 | 7.6179 | 2.9299 | 7.6878e-09 | 0 | 0 | 0 | 0 | 0 | 1 | -90 | 90 | 0.019063 | 0.004781 | -0.019034 | -0.0047703
46 | 47 | 0.82758 | 0.3183 | 8.3517e-10 | 0 | 0 | 0 | 0 | 0 | 1 | -90 | 90 | 0.0039473 | 0.00098915 | -0.0039472 | -0.00098918
46 | 48 | 0.82709 | 0.31811 | 8.3468e-10 | 0 | 0 | 0 | 0 | 0 | 1 | -90 | 90 | -0.0055986 | -0.001403 | 0.0055989 | 0.001403
47 | 49 | 0.90163 | 0.34678 | 9.099e-10 | 0 | 0 | 0 | 0 | 0 | 1 | -90 | 90 | 0.002037 | 0.00051043 | -0.0020369 | -0.00051051
48 | 50 | 0.95758 | 0.3683 | 9.6637e-10 | 0 | 0 | 0 | 0 | 0 | 1 | -90 | 90 | -0.0072822 | -0.0018249 | 0.0072827 | 0.001825
50 | 57 | 1.0525 | 0.40479 | 1.0621e-09 | 0 | 0 | 0 | 0 | 0 | 1 | -90 | 90 | -0.0092431 | -0.0023163 | 0.0092441 | 0.0023166