## bus_data
BUS_I | BUS_TYPE | Pd | Qd | Gs | Bs | area | Vm | Va | baseKV | zone | Vmax | Vmin
1 | 3 | 0.015386 | 0.003856 | 0 | 0 | 1 | 1 | 0 | 0.4 | 1 | 1.1 | 0.9
2 | 1 | 0.019992 | 0.0050104 | 0 | 0 | 1 | 0.99642 | -0.02494 | 0.4 | 1 | 1.1 | 0.9
13 | 1 | 0.02564 | 0.006426 | 0 | 0 | 1 | 0.98827 | -0.082084 | 0.4 | 1 | 1.1 | 0.9
3 | 1 | 0 | 0 | 0 | 0 | 1 | 0.99472 | -0.036852 | 0.4 | 1 | 1.1 | 0.9
14 | 1 | 0.023809 | 0.005967 | 0 | 0 | 1 | 0.98708 | -0.090494 | 0.4 | 1 | 1.1 | 0.9
15 | 1 | 0.026794 | 0.0067153 | 0 | 0 | 1 | 0.98821 | -0.082479 | 0.4 | 1 | 1.1 | 0.9
16 | 1 | 0.024014 | 0.0060185 | 0 | 0 | 1 | 0.98702 | -0.090922 | 0.4 | 1 | 1.1 | 0.9
4 | 1 | 0.011209 | 0.0028091 | 0 | 0 | 1 | 0.99333 | -0.046572 | 0.4 | 1 | 1.1 | 0.9
8 | 1 | 0.017825 | 0.0044674 | 0 | 0 | 1 | 0.99256 | -0.052024 | 0.4 | 1 | 1.1 | 0.9
6 | 1 | 0.0053003 | 0.0013284 | 0 | 0 | 1 | 0.98934 | -0.074744 | 0.4 | 1 | 1.1 | 0.9
5 | 1 | 0.015744 | 0.0039459 | 0 | 0 | 1 | 0.98872 | -0.079084 | 0.4 | 1 | 1.1 | 0.9
7 | 1 | 0.014346 | 0.0035956 | 0 | 0 | 1 | 0.98849 | -0.080762 | 0.4 | 1 | 1.1 | 0.9
9 | 1 | 0.0039828 | 0.00099819 | 0 | 0 | 1 | 0.9891 | -0.076393 | 0.4 | 1 | 1.1 | 0.9
10 | 1 | 0 | 0 | 0 | 0 | 1 | 0.98836 | -0.081634 | 0.4 | 1 | 1.1 | 0.9
11 | 1 | 0 | 0 | 0 | 0 | 1 | 0.98668 | -0.093558 | 0.4 | 1 | 1.1 | 0.9
19 | 1 | 0.0029699 | 0.00074432 | 0 | 0 | 1 | 0.98643 | -0.095346 | 0.4 | 1 | 1.1 | 0.9
18 | 1 | 0 | 0 | 0 | 0 | 1 | 0.98576 | -0.10013 | 0.4 | 1 | 1.1 | 0.9
17 | 1 | 0.0077176 | 0.0019342 | 0 | 0 | 1 | 0.98336 | -0.11717 | 0.4 | 1 | 1.1 | 0.9

## generator_data
GEN_BUS | PG | QG | QMAX | QMIN | VG | MBASE | GEN_STATUS | PMAX | PMIN
1 | 0.21681 | 0.054609 | 10 | -10 | 1 | 100 | 1 | 10 | 0

## branch_data
F_BUS | T_BUS | BR_R | BR_X | BR_B | RATE_A | RATE_B | RATE_C | TAP | SHIFT | BR_STATUS | ANGMIN | ANGMAX | P_in | Q_in | P_out | Q_out
1 | 2 | 3.2648 | 1.2557 | 3.2947e-09 | 0 | 0 | 0 | 0 | 0 | 1 | -90 | 90 | 0.099959 | 0.025161 | -0.099612 | -0.025028
1 | 13 | 10.5388 | 4.0534 | 1.0636e-08 | 0 | 0 | 0 | 0 | 0 | 1 | -90 | 90 | 0.10147 | 0.025592 | -0.10032 | -0.025149
2 | 3 | 1.9429 | 0.74727 | 1.9607e-09 | 0 | 0 | 0 | 0 | 0 | 1 | -90 | 90 | 0.079621 | 0.020017 | -0.079489 | -0.019967
13 | 14 | 2.2345 | 0.85944 | 2.255e-09 | 0 | 0 | 0 | 0 | 0 | 1 | -90 | 90 | 0.04788 | 0.012007 | -0.047824 | -0.011986
13 | 15 | 0.18774 | 0.072206 | 1.8946e-10 | 0 | 0 | 0 | 0 | 0 | 1 | -90 | 90 | 0.026796 | 0.0067159 | -0.026794 | -0.0067153
3 | 4 | 1.5805 | 0.60788 | 1.595e-09 | 0 | 0 | 0 | 0 | 0 | 1 | -90 | 90 | 0.079489 | 0.019967 | -0.079381 | -0.019926
14 | 16 | 0.22627 | 0.087027 | 2.2835e-10 | 0 | 0 | 0 | 0 | 0 | 1 | -90 | 90 | 0.024016 | 0.0060191 | -0.024014 | -0.0060185
4 | 8 | 1.0306 | 0.39637 | 1.04e-09 | 0 | 0 | 0 | 0 | 0 | 1 | -90 | 90 | 0.068173 | 0.017116 | -0.068121 | -0.017097
8 | 6 | 5.7988 | 2.2303 | 5.852e-09 | 0 | 0 | 0 | 0 | 0 | 1 | -90 | 90 | 0.050296 | 0.012629 | -0.050138 | -0.012569
6 | 9 | 1.428 | 0.54922 | 1.4411e-09 | 0 | 0 | 0 | 0 | 0 | 1 | -90 | 90 | 0.014725 | 0.0036911 | -0.014722 | -0.00369
6 | 5 | 1.8376 | 0.70678 | 1.8545e-09 | 0 | 0 | 0 | 0 | 0 | 1 | -90 | 90 | 0.030112 | 0.0075494 | -0.030094 | -0.0075426
5 | 7 | 1.4884 | 0.57246 | 1.502e-09 | 0 | 0 | 0 | 0 | 0 | 1 | -90 | 90 | 0.01435 | 0.0035967 | -0.014346 | -0.0035956
9 | 10 | 6.217 | 2.3912 | 6.274e-09 | 0 | 0 | 0 | 0 | 0 | 1 | -90 | 90 | 0.010739 | 0.0026918 | -0.010731 | -0.0026894
10 | 11 | 14.1209 | 5.4311 | 1.4251e-08 | 0 | 0 | 0 | 0 | 0 | 1 | -90 | 90 | 0.010731 | 0.0026894 | -0.010713 | -0.002684
11 | 19 | 7.6248 | 2.9326 | 7.6947e-09 | 0 | 0 | 0 | 0 | 0 | 1 | -90 | 90 | 0.0029706 | 0.00074386 | -0.0029699 | -0.00074432
11 | 18 | 10.7502 | 4.1347 | 1.0849e-08 | 0 | 0 | 0 | 0 | 0 | 1 | -90 | 90 | 0.0077428 | 0.0019401 | -0.0077358 | -0.0019385
18 | 17 | 27.8488 | 10.7111 | 2.8104e-08 | 0 | 0 | 0 | 0 | 0 | 1 | -90 | 90 | 0.0077358 | 0.0019385 | -0.0077175 | -0.0019342