## bus_data
BUS_I | BUS_TYPE | Pd | Qd | Gs | Bs | area | Vm | Va | baseKV | zone | Vmax | Vmin
1 | 1 | 0.0018477 | 0.00046309 | 0 | 0 | 1 | 0.98355 | -0.11553 | 0.4 | 1 | 1.1 | 0.9
2 | 1 | 0.0014514 | 0.00036376 | 0 | 0 | 1 | 0.98362 | -0.11498 | 0.4 | 1 | 1.1 | 0.9
3 | 1 | 0.00088699 | 0.0002223 | 0 | 0 | 1 | 0.98344 | -0.11632 | 0.4 | 1 | 1.1 | 0.9
4 | 1 | 0 | 0 | 0 | 0 | 1 | 0.98397 | -0.11248 | 0.4 | 1 | 1.1 | 0.9
5 | 1 | 0.0010583 | 0.00026522 | 0 | 0 | 1 | 0.9834 | -0.1166 | 0.4 | 1 | 1.1 | 0.9
9 | 1 | 0 | 0 | 0 | 0 | 1 | 0.9858 | -0.099534 | 0.4 | 1 | 1.1 | 0.9
10 | 1 | 0.0008275 | 0.00020739 | 0 | 0 | 1 | 0.9839 | -0.11305 | 0.4 | 1 | 1.1 | 0.9
6 | 1 | 0.00096465 | 0.00024176 | 0 | 0 | 1 | 0.98328 | -0.11744 | 0.4 | 1 | 1.1 | 0.9
18 | 1 | 0 | 0 | 0 | 0 | 1 | 0.98921 | -0.075361 | 0.4 | 1 | 1.1 | 0.9
17 | 1 | 0.01033 | 0.002589 | 0 | 0 | 1 | 0.98527 | -0.10329 | 0.4 | 1 | 1.1 | 0.9
7 | 1 | 0.001138 | 0.00028521 | 0 | 0 | 1 | 0.98321 | -0.11795 | 0.4 | 1 | 1.1 | 0.9
8 | 1 | 0.00096557 | 0.00024199 | 0 | 0 | 1 | 0.98313 | -0.11851 | 0.4 | 1 | 1.1 | 0.9
11 | 1 | 0.00094628 | 0.00023716 | 0 | 0 | 1 | 0.98302 | -0.11931 | 0.4 | 1 | 1.1 | 0.9
12 | 1 | 0 | 0 | 0 | 0 | 1 | 0.98297 | -0.11965 | 0.4 | 1 | 1.1 | 0.9
30 | 1 | 0 | 0 | 0 | 0 | 1 | 0.99155 | -0.058932 | 0.4 | 1 | 1.1 | 0.9
33 | 1 | 0.0024272 | 0.00060832 | 0 | 0 | 1 | 0.98851 | -0.080372 | 0.4 | 1 | 1.1 | 0.9
13 | 1 | 0.0011623 | 0.00029131 | 0 | 0 | 1 | 0.98285 | -0.12051 | 0.4 | 1 | 1.1 | 0.9
14 | 1 | 0.00097628 | 0.00024468 | 0 | 0 | 1 | 0.98279 | -0.12092 | 0.4 | 1 | 1.1 | 0.9
15 | 1 | 0.0012273 | 0.00030759 | 0 | 0 | 1 | 0.98279 | -0.12092 | 0.4 | 1 | 1.1 | 0.9
16 | 1 | 0.0012168 | 0.00030495 | 0 | 0 | 1 | 0.98278 | -0.12099 | 0.4 | 1 | 1.1 | 0.9
32 | 3 | 0 | 0 | 0 | 0 | 1 | 1 | 0 | 0.4 | 1 | 1.1 | 0.9
28 | 1 | 0.021473 | 0.0053816 | 0 | 0 | 1 | 0.98738 | -0.088338 | 0.4 | 1 | 1.1 | 0.9
34 | 1 | 0.0045662 | 0.0011444 | 0 | 0 | 1 | 0.98849 | -0.080466 | 0.4 | 1 | 1.1 | 0.9
19 | 1 | 0.0069504 | 0.0017419 | 0 | 0 | 1 | 0.98666 | -0.093507 | 0.4 | 1 | 1.1 | 0.9
20 | 1 | 0.004989 | 0.0012504 | 0 | 0 | 1 | 0.9869 | -0.091794 | 0.4 | 1 | 1.1 | 0.9
21 | 1 | 0 | 0 | 0 | 0 | 1 | 0.98695 | -0.091442 | 0.4 | 1 | 1.1 | 0.9
37 | 1 | 0 | 0 | 0 | 0 | 1 | 0.98734 | -0.08865 | 0.4 | 1 | 1.1 | 0.9
49 | 1 | 0.0048787 | 0.0012227 | 0 | 0 | 1 | 0.9869 | -0.09178 | 0.4 | 1 | 1.1 | 0.9
44 | 1 | 0.0059674 | 0.0014956 | 0 | 0 | 1 | 0.98658 | -0.094028 | 0.4 | 1 | 1.1 | 0.9
36 | 1 | 0.0080901 | 0.0020276 | 0 | 0 | 1 | 0.9876 | -0.086798 | 0.4 | 1 | 1.1 | 0.9
22 | 1 | 0.00086599 | 0.00021704 | 0 | 0 | 1 | 0.99331 | -0.046632 | 0.4 | 1 | 1.1 | 0.9
23 | 1 | 0.0010554 | 0.0002645 | 0 | 0 | 1 | 0.99364 | -0.044288 | 0.4 | 1 | 1.1 | 0.9
24 | 1 | 0 | 0 | 0 | 0 | 1 | 0.99279 | -0.050289 | 0.4 | 1 | 1.1 | 0.9
25 | 1 | 0.0054592 | 0.0013682 | 0 | 0 | 1 | 0.99434 | -0.039392 | 0.4 | 1 | 1.1 | 0.9
26 | 1 | 0 | 0 | 0 | 0 | 1 | 0.99085 | -0.0639 | 0.4 | 1 | 1.1 | 0.9
39 | 1 | 0 | 0 | 0 | 0 | 1 | 0.99494 | -0.035198 | 0.4 | 1 | 1.1 | 0.9
38 | 1 | 0.0072223 | 0.0018101 | 0 | 0 | 1 | 0.98999 | -0.069985 | 0.4 | 1 | 1.1 | 0.9
35 | 1 | 0.0077974 | 0.0019542 | 0 | 0 | 1 | 0.98931 | -0.074776 | 0.4 | 1 | 1.1 | 0.9
27 | 1 | 0.0020845 | 0.00052243 | 0 | 0 | 1 | 0.99991 | -0.00062141 | 0.4 | 1 | 1.1 | 0.9
55 | 1 | 0.0011052 | 0.00027698 | 0 | 0 | 1 | 0.99994 | -0.00043129 | 0.4 | 1 | 1.1 | 0.9
46 | 1 | 0.011051 | 0.0027696 | 0 | 0 | 1 | 0.99598 | -0.027972 | 0.4 | 1 | 1.1 | 0.9
41 | 1 | 0.0016373 | 0.00041035 | 0 | 0 | 1 | 0.98927 | -0.075075 | 0.4 | 1 | 1.1 | 0.9
40 | 1 | 0 | 0 | 0 | 0 | 1 | 0.98471 | -0.10733 | 0.4 | 1 | 1.1 | 0.9
45 | 1 | 0.0059767 | 0.0014979 | 0 | 0 | 1 | 0.98489 | -0.10603 | 0.4 | 1 | 1.1 | 0.9
52 | 1 | 0.008376 | 0.0020992 | 0 | 0 | 1 | 0.98455 | -0.10843 | 0.4 | 1 | 1.1 | 0.9
29 | 1 | 0.0062001 | 0.0015539 | 0 | 0 | 1 | 0.98679 | -0.092521 | 0.4 | 1 | 1.1 | 0.9
31 | 1 | 0 | 0 | 0 | 0 | 1 | 0.98652 | -0.094432 | 0.4 | 1 | 1.1 | 0.9
51 | 1 | 0.0034065 | 0.00085374 | 0 | 0 | 1 | 0.98648 | -0.094754 | 0.4 | 1 | 1.1 | 0.9
59 | 1 | 0.0012088 | 0.00030296 | 0 | 0 | 1 | 0.99858 | -0.0098425 | 0.4 | 1 | 1.1 | 0.9
48 | 1 | 0 | 0 | 0 | 0 | 1 | 0.9974 | -0.01805 | 0.4 | 1 | 1.1 | 0.9
43 | 1 | 0.0075141 | 0.0018832 | 0 | 0 | 1 | 0.98534 | -0.10287 | 0.4 | 1 | 1.1 | 0.9
42 | 1 | 0 | 0 | 0 | 0 | 1 | 0.98823 | -0.082425 | 0.4 | 1 | 1.1 | 0.9
47 | 1 | 0.0054625 | 0.001369 | 0 | 0 | 1 | 0.99665 | -0.023296 | 0.4 | 1 | 1.1 | 0.9
53 | 1 | 0.012238 | 0.0030671 | 0 | 0 | 1 | 0.98431 | -0.11014 | 0.4 | 1 | 1.1 | 0.9
57 | 1 | 0.008009 | 0.0020073 | 0 | 0 | 1 | 0.98729 | -0.089027 | 0.4 | 1 | 1.1 | 0.9
58 | 1 | 0.013656 | 0.0034224 | 0 | 0 | 1 | 0.98725 | -0.089316 | 0.4 | 1 | 1.1 | 0.9
60 | 1 | 0.01071 | 0.0026841 | 0 | 0 | 1 | 0.99709 | -0.020281 | 0.4 | 1 | 1.1 | 0.9
61 | 1 | 0.019053 | 0.0047752 | 0 | 0 | 1 | 0.99698 | -0.021015 | 0.4 | 1 | 1.1 | 0.9

## generator_data
GEN_BUS | PG | QG | QMAX | QMIN | VG | MBASE | GEN_STATUS | PMAX | PMIN
32 | 0.22683 | 0.057156 | 10 | -10 | 1 | 100 | 1 | 10 | 0

## branch_data
F_BUS | T_BUS | BR_R | BR_X | BR_B | RATE_A | RATE_B | RATE_C | TAP | SHIFT | BR_STATUS | ANGMIN | ANGMAX | P_in | Q_in | P_out | Q_out
1 | 2 | 0.55764 | 0.21448 | 5.6275e-10 | 0 | 0 | 0 | 0 | 0 | 1 | -90 | 90 | -0.012395 | -0.0031061 | 0.012396 | 0.0031064
1 | 3 | 0.93314 | 0.3589 | 9.4171e-10 | 0 | 0 | 0 | 0 | 0 | 1 | -90 | 90 | 0.010548 | 0.002643 | -0.010546 | -0.0026427
2 | 4 | 2.2771 | 0.87579 | 2.2979e-09 | 0 | 0 | 0 | 0 | 0 | 1 | -90 | 90 | -0.013848 | -0.0034702 | 0.013852 | 0.0034718
3 | 5 | 0.37012 | 0.14235 | 3.7352e-10 | 0 | 0 | 0 | 0 | 0 | 1 | -90 | 90 | 0.0096594 | 0.0024204 | -0.009659 | -0.0024203
4 | 9 | 11.1375 | 4.2836 | 1.124e-08 | 0 | 0 | 0 | 0 | 0 | 1 | -90 | 90 | -0.01468 | -0.0036784 | 0.014706 | 0.0036874
4 | 10 | 8.6442 | 3.3247 | 8.7235e-09 | 0 | 0 | 0 | 0 | 0 | 1 | -90 | 90 | 0.00082756 | 0.00020657 | -0.00082749 | -0.00020739
5 | 6 | 1.2265 | 0.47172 | 1.2377e-09 | 0 | 0 | 0 | 0 | 0 | 1 | -90 | 90 | 0.0086008 | 0.002155 | -0.0085998 | -0.0021548
9 | 18 | 12.2662 | 4.7178 | 1.2379e-08 | 0 | 0 | 0 | 0 | 0 | 1 | -90 | 90 | -0.025042 | -0.006278 | 0.025126 | 0.0063091
9 | 17 | 4.5967 | 1.768 | 4.6389e-09 | 0 | 0 | 0 | 0 | 0 | 1 | -90 | 90 | 0.010336 | 0.0025906 | -0.01033 | -0.002589
6 | 7 | 0.84588 | 0.32534 | 8.5364e-10 | 0 | 0 | 0 | 0 | 0 | 1 | -90 | 90 | 0.0076351 | 0.001913 | -0.0076346 | -0.0019129
18 | 30 | 6.5513 | 2.5197 | 6.6115e-09 | 0 | 0 | 0 | 0 | 0 | 1 | -90 | 90 | -0.032124 | -0.0080628 | 0.032198 | 0.0080904
18 | 33 | 9.1216 | 3.5083 | 9.2053e-09 | 0 | 0 | 0 | 0 | 0 | 1 | -90 | 90 | 0.0069984 | 0.0017537 | -0.0069935 | -0.0017527
7 | 8 | 1.0897 | 0.41913 | 1.0997e-09 | 0 | 0 | 0 | 0 | 0 | 1 | -90 | 90 | 0.0064966 | 0.0016277 | -0.0064961 | -0.0016276
8 | 11 | 1.8057 | 0.69449 | 1.8222e-09 | 0 | 0 | 0 | 0 | 0 | 1 | -90 | 90 | 0.0055305 | 0.0013856 | -0.0055299 | -0.0013855
11 | 12 | 0.93025 | 0.35779 | 9.3879e-10 | 0 | 0 | 0 | 0 | 0 | 1 | -90 | 90 | 0.0045836 | 0.0011484 | -0.0045834 | -0.0011484
12 | 13 | 2.3787 | 0.9149 | 2.4006e-09 | 0 | 0 | 0 | 0 | 0 | 1 | -90 | 90 | 0.0045834 | 0.0011484 | -0.0045829 | -0.0011484
30 | 32 | 12.0539 | 4.6361 | 1.2164e-08 | 0 | 0 | 0 | 0 | 0 | 1 | -90 | 90 | -0.063411 | -0.015928 | 0.063935 | 0.016129
30 | 28 | 12.0603 | 4.6386 | 1.2171e-08 | 0 | 0 | 0 | 0 | 0 | 1 | -90 | 90 | 0.031213 | 0.0078381 | -0.031086 | -0.0077904
33 | 34 | 0.26258 | 0.10099 | 2.6498e-10 | 0 | 0 | 0 | 0 | 0 | 1 | -90 | 90 | 0.0045663 | 0.0011444 | -0.0045662 | -0.0011444
13 | 14 | 1.4934 | 0.57438 | 1.5071e-09 | 0 | 0 | 0 | 0 | 0 | 1 | -90 | 90 | 0.0034205 | 0.00085708 | -0.0034204 | -0.00085716
14 | 15 | 0.016142 | 0.0062086 | 1.629e-11 | 0 | 0 | 0 | 0 | 0 | 1 | -90 | 90 | 0.0024441 | 0.00061247 | -0.0024441 | -0.00061248
15 | 16 | 0.74549 | 0.28673 | 7.5233e-10 | 0 | 0 | 0 | 0 | 0 | 1 | -90 | 90 | 0.0012168 | 0.00030489 | -0.0012168 | -0.00030495
32 | 59 | 0.80924 | 0.31125 | 1.6333e-09 | 0 | 0 | 0 | 0 | 0 | 1 | -90 | 90 | 0.15971 | 0.040228 | -0.15949 | -0.040144
32 | 55 | 1.7603 | 0.67703 | 1.7764e-09 | 0 | 0 | 0 | 0 | 0 | 1 | -90 | 90 | 0.0031899 | 0.00079921 | -0.0031897 | -0.00079931
28 | 29 | 5.5209 | 2.1234 | 5.5716e-09 | 0 | 0 | 0 | 0 | 0 | 1 | -90 | 90 | 0.0096131 | 0.0024088 | -0.0096076 | -0.0024072
19 | 20 | 3.1265 | 1.2025 | 3.1552e-09 | 0 | 0 | 0 | 0 | 0 | 1 | -90 | 90 | -0.0069503 | -0.0017419 | 0.006952 | 0.0017423
20 | 21 | 0.37301 | 0.14347 | 3.7643e-10 | 0 | 0 | 0 | 0 | 0 | 1 | -90 | 90 | -0.011941 | -0.0029926 | 0.011942 | 0.0029928
21 | 37 | 2.1072 | 0.81045 | 2.1265e-09 | 0 | 0 | 0 | 0 | 0 | 1 | -90 | 90 | -0.01682 | -0.0042155 | 0.016827 | 0.0042178
21 | 49 | 0.8765 | 0.33712 | 8.8455e-10 | 0 | 0 | 0 | 0 | 0 | 1 | -90 | 90 | 0.0048789 | 0.0012227 | -0.0048787 | -0.0012227
37 | 44 | 1.7026 | 0.65486 | 1.7183e-09 | 0 | 0 | 0 | 0 | 0 | 1 | -90 | 90 | 0.040165 | 0.010078 | -0.040135 | -0.010067
37 | 36 | 0.41344 | 0.15901 | 4.1723e-10 | 0 | 0 | 0 | 0 | 0 | 1 | -90 | 90 | -0.056992 | -0.014296 | 0.057007 | 0.014301
44 | 43 | 3.2831 | 1.2627 | 3.3132e-09 | 0 | 0 | 0 | 0 | 0 | 1 | -90 | 90 | 0.034168 | 0.008571 | -0.034126 | -0.0085552
36 | 35 | 2.3541 | 0.90542 | 2.3757e-09 | 0 | 0 | 0 | 0 | 0 | 1 | -90 | 90 | -0.065097 | -0.016329 | 0.065206 | 0.01637
22 | 23 | 0.28917 | 0.11122 | 5.8365e-10 | 0 | 0 | 0 | 0 | 0 | 1 | -90 | 90 | -0.10484 | -0.026361 | 0.10487 | 0.026374
22 | 24 | 0.45464 | 0.17486 | 4.5881e-10 | 0 | 0 | 0 | 0 | 0 | 1 | -90 | 90 | 0.10397 | 0.026144 | -0.10392 | -0.026124
23 | 25 | 0.59869 | 0.23027 | 1.2084e-09 | 0 | 0 | 0 | 0 | 0 | 1 | -90 | 90 | -0.10593 | -0.026639 | 0.106 | 0.026666
24 | 26 | 1.6879 | 0.6492 | 1.7034e-09 | 0 | 0 | 0 | 0 | 0 | 1 | -90 | 90 | 0.10392 | 0.026124 | -0.10372 | -0.026048
25 | 39 | 0.48813 | 0.18774 | 9.8522e-10 | 0 | 0 | 0 | 0 | 0 | 1 | -90 | 90 | -0.11146 | -0.028035 | 0.11152 | 0.02806
26 | 38 | 2.5462 | 0.97931 | 2.5696e-09 | 0 | 0 | 0 | 0 | 0 | 1 | -90 | 90 | 0.030609 | 0.0076813 | -0.030583 | -0.0076716
26 | 35 | 1.9076 | 0.7337 | 1.9251e-09 | 0 | 0 | 0 | 0 | 0 | 1 | -90 | 90 | 0.073113 | 0.018367 | -0.073003 | -0.018325
39 | 46 | 0.84247 | 0.32403 | 1.7004e-09 | 0 | 0 | 0 | 0 | 0 | 1 | -90 | 90 | -0.11152 | -0.02806 | 0.11164 | 0.028103
38 | 41 | 2.7855 | 1.0713 | 2.811e-09 | 0 | 0 | 0 | 0 | 0 | 1 | -90 | 90 | 0.023361 | 0.0058616 | -0.023344 | -0.0058555
27 | 55 | 1.1876 | 0.45677 | 1.1985e-09 | 0 | 0 | 0 | 0 | 0 | 1 | -90 | 90 | -0.0020845 | -0.00052243 | 0.0020846 | 0.00052233
46 | 47 | 0.49652 | 0.19097 | 1.0021e-09 | 0 | 0 | 0 | 0 | 0 | 1 | -90 | 90 | -0.12269 | -0.030872 | 0.12277 | 0.030903
41 | 42 | 4.3195 | 1.6613 | 4.3591e-09 | 0 | 0 | 0 | 0 | 0 | 1 | -90 | 90 | 0.021707 | 0.0054451 | -0.021685 | -0.0054371
40 | 45 | 0.79858 | 0.30715 | 8.0591e-10 | 0 | 0 | 0 | 0 | 0 | 1 | -90 | 90 | -0.02062 | -0.0051684 | 0.020624 | 0.0051698
40 | 52 | 0.67541 | 0.25977 | 6.8161e-10 | 0 | 0 | 0 | 0 | 0 | 1 | -90 | 90 | 0.02062 | 0.0051684 | -0.020617 | -0.0051673
45 | 43 | 1.4997 | 0.57682 | 1.5135e-09 | 0 | 0 | 0 | 0 | 0 | 1 | -90 | 90 | -0.0266 | -0.0066677 | 0.026612 | 0.006672
52 | 53 | 1.7565 | 0.67557 | 1.7726e-09 | 0 | 0 | 0 | 0 | 0 | 1 | -90 | 90 | 0.012241 | 0.0030681 | -0.012238 | -0.0030671
29 | 31 | 7.1086 | 2.7341 | 7.1738e-09 | 0 | 0 | 0 | 0 | 0 | 1 | -90 | 90 | 0.0034075 | 0.00085333 | -0.0034066 | -0.00085368
31 | 51 | 1.1985 | 0.46096 | 1.2095e-09 | 0 | 0 | 0 | 0 | 0 | 1 | -90 | 90 | 0.0034066 | 0.00085368 | -0.0034065 | -0.00085374
59 | 48 | 0.67828 | 0.26088 | 1.369e-09 | 0 | 0 | 0 | 0 | 0 | 1 | -90 | 90 | 0.15828 | 0.039841 | -0.1581 | -0.039771
48 | 60 | 0.97093 | 0.37343 | 9.7984e-10 | 0 | 0 | 0 | 0 | 0 | 1 | -90 | 90 | 0.029774 | 0.0074634 | -0.029765 | -0.00746
48 | 47 | 0.53388 | 0.20534 | 1.0776e-09 | 0 | 0 | 0 | 0 | 0 | 1 | -90 | 90 | 0.12832 | 0.032308 | -0.12823 | -0.032272
42 | 57 | 3.8724 | 1.4894 | 3.9079e-09 | 0 | 0 | 0 | 0 | 0 | 1 | -90 | 90 | 0.021685 | 0.0054371 | -0.021665 | -0.0054298
57 | 58 | 0.26915 | 0.10352 | 2.7162e-10 | 0 | 0 | 0 | 0 | 0 | 1 | -90 | 90 | 0.013656 | 0.0034226 | -0.013655 | -0.0034224
60 | 61 | 0.49875 | 0.19183 | 5.0333e-10 | 0 | 0 | 0 | 0 | 0 | 1 | -90 | 90 | 0.019055 | 0.0047759 | -0.019053 | -0.0047752