## bus_data
BUS_I | BUS_TYPE | Pd | Qd | Gs | Bs | area | Vm | Va | baseKV | zone | Vmax | Vmin
1 | 1 | 0.048972 | 0.012274 | 0 | 0 | 1 | 0.99928 | -0.0050211 | 0.4 | 1 | 1.1 | 0.9
2 | 3 | 0.016251 | 0.004073 | 0 | 0 | 1 | 1 | 0 | 0.4 | 1 | 1.1 | 0.9
3 | 1 | 0.009169 | 0.002298 | 0 | 0 | 1 | 0.99901 | -0.0069489 | 0.4 | 1 | 1.1 | 0.9
4 | 1 | 0.020491 | 0.0051355 | 0 | 0 | 1 | 0.99817 | -0.012802 | 0.4 | 1 | 1.1 | 0.9
5 | 1 | 0.020096 | 0.0050365 | 0 | 0 | 1 | 0.99867 | -0.0092865 | 0.4 | 1 | 1.1 | 0.9
9 | 1 | 0.0069115 | 0.0017322 | 0 | 0 | 1 | 0.99813 | -0.013081 | 0.4 | 1 | 1.1 | 0.9
14 | 1 | 0 | 0 | 0 | 0 | 1 | 0.99854 | -0.010197 | 0.4 | 1 | 1.1 | 0.9
7 | 1 | 0.0062052 | 0.0015552 | 0 | 0 | 1 | 0.99752 | -0.01739 | 0.4 | 1 | 1.1 | 0.9
15 | 1 | 0 | 0 | 0 | 0 | 1 | 0.9984 | -0.011209 | 0.4 | 1 | 1.1 | 0.9
6 | 1 | 0.0078786 | 0.0019746 | 0 | 0 | 1 | 0.99706 | -0.020562 | 0.4 | 1 | 1.1 | 0.9
8 | 1 | 0 | 0 | 0 | 0 | 1 | 0.99644 | -0.024962 | 0.4 | 1 | 1.1 | 0.9
10 | 1 | 0 | 0 | 0 | 0 | 1 | 0.9964 | -0.025209 | 0.4 | 1 | 1.1 | 0.9
11 | 1 | 0.0049464 | 0.0012397 | 0 | 0 | 1 | 0.99568 | -0.030285 | 0.4 | 1 | 1.1 | 0.9
12 | 1 | 0 | 0 | 0 | 0 | 1 | 0.99501 | -0.034971 | 0.4 | 1 | 1.1 | 0.9
13 | 1 | 0.0091981 | 0.0023053 | 0 | 0 | 1 | 0.99427 | -0.040219 | 0.4 | 1 | 1.1 | 0.9
17 | 1 | 0.0080776 | 0.0020244 | 0 | 0 | 1 | 0.99787 | -0.014954 | 0.4 | 1 | 1.1 | 0.9

## generator_data
GEN_BUS | PG | QG | QMAX | QMIN | VG | MBASE | GEN_STATUS | PMAX | PMIN
2 | 0.15844 | 0.039738 | 10 | -10 | 1 | 100 | 1 | 10 | 0

## branch_data
F_BUS | T_BUS | BR_R | BR_X | BR_B | RATE_A | RATE_B | RATE_C | TAP | SHIFT | BR_STATUS | ANGMIN | ANGMAX | P_in | Q_in | P_out | Q_out
1 | 2 | 0.75712 | 0.2912 | 7.6407e-10 | 0 | 0 | 0 | 0 | 0 | 1 | -90 | 90 | -0.08634 | -0.021641 | 0.0864 | 0.021664
1 | 3 | 0.67113 | 0.25813 | 6.7729e-10 | 0 | 0 | 0 | 0 | 0 | 1 | -90 | 90 | 0.037368 | 0.0093675 | -0.037358 | -0.0093638
2 | 4 | 2.9909 | 1.1503 | 3.0183e-09 | 0 | 0 | 0 | 0 | 0 | 1 | -90 | 90 | 0.055789 | 0.014 | -0.05569 | -0.013963
3 | 5 | 1.078 | 0.41462 | 1.0879e-09 | 0 | 0 | 0 | 0 | 0 | 1 | -90 | 90 | 0.028189 | 0.0070658 | -0.02818 | -0.0070624
4 | 9 | 0.10313 | 0.039665 | 1.0407e-10 | 0 | 0 | 0 | 0 | 0 | 1 | -90 | 90 | 0.0352 | 0.0088271 | -0.035198 | -0.0088266
5 | 14 | 1.4633 | 0.5628 | 1.4767e-09 | 0 | 0 | 0 | 0 | 0 | 1 | -90 | 90 | 0.0080839 | 0.0020259 | -0.0080829 | -0.0020257
9 | 7 | 1.9781 | 0.7608 | 1.9962e-09 | 0 | 0 | 0 | 0 | 0 | 1 | -90 | 90 | 0.028287 | 0.0070944 | -0.02827 | -0.0070881
14 | 15 | 1.625 | 0.625 | 1.6399e-09 | 0 | 0 | 0 | 0 | 0 | 1 | -90 | 90 | 0.0080829 | 0.0020257 | -0.0080817 | -0.0020254
7 | 6 | 1.8648 | 0.71723 | 1.8819e-09 | 0 | 0 | 0 | 0 | 0 | 1 | -90 | 90 | 0.022064 | 0.005533 | -0.022055 | -0.0055294
15 | 17 | 6.0158 | 2.3138 | 6.071e-09 | 0 | 0 | 0 | 0 | 0 | 1 | -90 | 90 | 0.0080817 | 0.0020254 | -0.0080776 | -0.0020244
6 | 8 | 4.0206 | 1.5464 | 4.0575e-09 | 0 | 0 | 0 | 0 | 0 | 1 | -90 | 90 | 0.014176 | 0.0035549 | -0.014168 | -0.0035519
8 | 10 | 0.22581 | 0.08685 | 2.2788e-10 | 0 | 0 | 0 | 0 | 0 | 1 | -90 | 90 | 0.014168 | 0.0035519 | -0.014167 | -0.0035518
10 | 11 | 4.6342 | 1.7824 | 4.6767e-09 | 0 | 0 | 0 | 0 | 0 | 1 | -90 | 90 | 0.014167 | 0.0035518 | -0.014157 | -0.0035484
11 | 12 | 6.5676 | 2.526 | 6.6279e-09 | 0 | 0 | 0 | 0 | 0 | 1 | -90 | 90 | 0.0092107 | 0.0023087 | -0.0092047 | -0.0023071
12 | 13 | 7.3502 | 2.827 | 7.4176e-09 | 0 | 0 | 0 | 0 | 0 | 1 | -90 | 90 | 0.0092047 | 0.0023071 | -0.0091981 | -0.0023053