## bus_data
BUS_I | BUS_TYPE | Pd | Qd | Gs | Bs | area | Vm | Va | baseKV | zone | Vmax | Vmin
1 | 1 | 0.014348 | 0.0035959 | 0 | 0 | 1 | 0.99708 | -0.020324 | 0.4 | 1 | 1.1 | 0.9
2 | 1 | 0.0078636 | 0.0019708 | 0 | 0 | 1 | 0.99809 | -0.013286 | 0.4 | 1 | 1.1 | 0.9
3 | 1 | 0 | 0 | 0 | 0 | 1 | 0.99429 | -0.039851 | 0.4 | 1 | 1.1 | 0.9
4 | 3 | 0 | 0 | 0 | 0 | 1 | 1 | 0 | 0.4 | 1 | 1.1 | 0.9
6 | 1 | 0 | 0 | 0 | 0 | 1 | 0.99237 | -0.053384 | 0.4 | 1 | 1.1 | 0.9
8 | 1 | 0.0097285 | 0.0024382 | 0 | 0 | 1 | 0.99957 | -0.0029775 | 0.4 | 1 | 1.1 | 0.9
5 | 1 | 0.0069425 | 0.00174 | 0 | 0 | 1 | 0.98975 | -0.071857 | 0.4 | 1 | 1.1 | 0.9
23 | 1 | 0.0047566 | 0.0011921 | 0 | 0 | 1 | 0.98987 | -0.071019 | 0.4 | 1 | 1.1 | 0.9
27 | 1 | 0.0080693 | 0.0020223 | 0 | 0 | 1 | 0.99119 | -0.061701 | 0.4 | 1 | 1.1 | 0.9
28 | 1 | 0 | 0 | 0 | 0 | 1 | 0.99 | -0.070108 | 0.4 | 1 | 1.1 | 0.9
25 | 1 | 0.0089912 | 0.0022534 | 0 | 0 | 1 | 0.99105 | -0.062681 | 0.4 | 1 | 1.1 | 0.9
7 | 1 | 0 | 0 | 0 | 0 | 1 | 0.98021 | -0.13919 | 0.4 | 1 | 1.1 | 0.9
43 | 1 | 0.0039756 | 0.00099637 | 0 | 0 | 1 | 0.9801 | -0.13997 | 0.4 | 1 | 1.1 | 0.9
44 | 1 | 0.0016771 | 0.00042031 | 0 | 0 | 1 | 0.98017 | -0.13948 | 0.4 | 1 | 1.1 | 0.9
41 | 1 | 0.0022086 | 0.00055353 | 0 | 0 | 1 | 0.9803 | -0.13854 | 0.4 | 1 | 1.1 | 0.9
10 | 1 | 0.017108 | 0.0042876 | 0 | 0 | 1 | 0.99808 | -0.013297 | 0.4 | 1 | 1.1 | 0.9
9 | 1 | 0.0020455 | 0.00051264 | 0 | 0 | 1 | 0.98006 | -0.14022 | 0.4 | 1 | 1.1 | 0.9
21 | 1 | 0 | 0 | 0 | 0 | 1 | 0.99019 | -0.068755 | 0.4 | 1 | 1.1 | 0.9
24 | 1 | 0.0082664 | 0.0020718 | 0 | 0 | 1 | 0.99044 | -0.06694 | 0.4 | 1 | 1.1 | 0.9
32 | 1 | 0.0078909 | 0.0019776 | 0 | 0 | 1 | 0.98988 | -0.070946 | 0.4 | 1 | 1.1 | 0.9
30 | 1 | 0.0077427 | 0.0019405 | 0 | 0 | 1 | 0.98976 | -0.071779 | 0.4 | 1 | 1.1 | 0.9
26 | 1 | 0.0053338 | 0.0013368 | 0 | 0 | 1 | 0.99084 | -0.064177 | 0.4 | 1 | 1.1 | 0.9
40 | 1 | 0.0036455 | 0.00091364 | 0 | 0 | 1 | 0.98047 | -0.13728 | 0.4 | 1 | 1.1 | 0.9
11 | 1 | 0.0062806 | 0.0015741 | 0 | 0 | 1 | 0.99792 | -0.014433 | 0.4 | 1 | 1.1 | 0.9
22 | 1 | 0.0070105 | 0.001757 | 0 | 0 | 1 | 0.99669 | -0.023019 | 0.4 | 1 | 1.1 | 0.9
15 | 1 | 0 | 0 | 0 | 0 | 1 | 0.99558 | -0.030716 | 0.4 | 1 | 1.1 | 0.9
12 | 1 | 0.0061486 | 0.001541 | 0 | 0 | 1 | 0.99529 | -0.032729 | 0.4 | 1 | 1.1 | 0.9
13 | 1 | 0 | 0 | 0 | 0 | 1 | 0.99548 | -0.031444 | 0.4 | 1 | 1.1 | 0.9
29 | 1 | 0.0052248 | 0.0013094 | 0 | 0 | 1 | 0.99405 | -0.041429 | 0.4 | 1 | 1.1 | 0.9
48 | 1 | 0.0098479 | 0.0024681 | 0 | 0 | 1 | 0.99172 | -0.057719 | 0.4 | 1 | 1.1 | 0.9
18 | 1 | 0.0035592 | 0.00089202 | 0 | 0 | 1 | 0.98973 | -0.071994 | 0.4 | 1 | 1.1 | 0.9
19 | 1 | 0.0058265 | 0.0014603 | 0 | 0 | 1 | 0.98974 | -0.071955 | 0.4 | 1 | 1.1 | 0.9
20 | 1 | 0.0041634 | 0.0010435 | 0 | 0 | 1 | 0.98989 | -0.070851 | 0.4 | 1 | 1.1 | 0.9
31 | 1 | 0.0060633 | 0.0015196 | 0 | 0 | 1 | 0.98975 | -0.071834 | 0.4 | 1 | 1.1 | 0.9
46 | 1 | 0.01303 | 0.0032656 | 0 | 0 | 1 | 0.99149 | -0.059294 | 0.4 | 1 | 1.1 | 0.9
33 | 1 | 0.011659 | 0.0029221 | 0 | 0 | 1 | 0.98155 | -0.12961 | 0.4 | 1 | 1.1 | 0.9
34 | 1 | 0.0024106 | 0.00060415 | 0 | 0 | 1 | 0.98195 | -0.12677 | 0.4 | 1 | 1.1 | 0.9
35 | 1 | 0 | 0 | 0 | 0 | 1 | 0.98128 | -0.13155 | 0.4 | 1 | 1.1 | 0.9
36 | 1 | 0.0027236 | 0.00068261 | 0 | 0 | 1 | 0.98235 | -0.12389 | 0.4 | 1 | 1.1 | 0.9
38 | 1 | 0 | 0 | 0 | 0 | 1 | 0.98108 | -0.13294 | 0.4 | 1 | 1.1 | 0.9
56 | 1 | 0.0019872 | 0.00049803 | 0 | 0 | 1 | 0.98243 | -0.1233 | 0.4 | 1 | 1.1 | 0.9
37 | 1 | 0 | 0 | 0 | 0 | 1 | 0.98812 | -0.083055 | 0.4 | 1 | 1.1 | 0.9
52 | 1 | 0.0025595 | 0.00064148 | 0 | 0 | 1 | 0.98809 | -0.083237 | 0.4 | 1 | 1.1 | 0.9
50 | 1 | 0.0030076 | 0.00075378 | 0 | 0 | 1 | 0.98814 | -0.08285 | 0.4 | 1 | 1.1 | 0.9
39 | 1 | 0.0021121 | 0.00052934 | 0 | 0 | 1 | 0.98063 | -0.1362 | 0.4 | 1 | 1.1 | 0.9
57 | 1 | 0.0023512 | 0.00058926 | 0 | 0 | 1 | 0.98247 | -0.12305 | 0.4 | 1 | 1.1 | 0.9
49 | 1 | 0 | 0 | 0 | 0 | 1 | 0.98816 | -0.082731 | 0.4 | 1 | 1.1 | 0.9
60 | 1 | 0.0022091 | 0.00055364 | 0 | 0 | 1 | 0.98345 | -0.11608 | 0.4 | 1 | 1.1 | 0.9
59 | 1 | 0 | 0 | 0 | 0 | 1 | 0.98357 | -0.11524 | 0.4 | 1 | 1.1 | 0.9
45 | 1 | 0 | 0 | 0 | 0 | 1 | 0.98944 | -0.073703 | 0.4 | 1 | 1.1 | 0.9
47 | 1 | 0.0016168 | 0.00040522 | 0 | 0 | 1 | 0.9892 | -0.07543 | 0.4 | 1 | 1.1 | 0.9
51 | 1 | 0.0027621 | 0.00069226 | 0 | 0 | 1 | 0.98754 | -0.087146 | 0.4 | 1 | 1.1 | 0.9
63 | 1 | 0.0026518 | 0.0006646 | 0 | 0 | 1 | 0.98729 | -0.088905 | 0.4 | 1 | 1.1 | 0.9
61 | 1 | 0 | 0 | 0 | 0 | 1 | 0.9861 | -0.097263 | 0.4 | 1 | 1.1 | 0.9
53 | 1 | 0 | 0 | 0 | 0 | 1 | 0.98429 | -0.11013 | 0.4 | 1 | 1.1 | 0.9
54 | 1 | 0 | 0 | 0 | 0 | 1 | 0.98363 | -0.11478 | 0.4 | 1 | 1.1 | 0.9
55 | 1 | 0.0021744 | 0.00054495 | 0 | 0 | 1 | 0.98514 | -0.10407 | 0.4 | 1 | 1.1 | 0.9
58 | 1 | 0.0026904 | 0.00067429 | 0 | 0 | 1 | 0.98309 | -0.1186 | 0.4 | 1 | 1.1 | 0.9
62 | 1 | 0.0067827 | 0.0016999 | 0 | 0 | 1 | 0.98608 | -0.097456 | 0.4 | 1 | 1.1 | 0.9

## generator_data
GEN_BUS | PG | QG | QMAX | QMIN | VG | MBASE | GEN_STATUS | PMAX | PMIN
4 | 0.2396 | 0.060327 | 10 | -10 | 1 | 100 | 1 | 10 | 0

## branch_data
F_BUS | T_BUS | BR_R | BR_X | BR_B | RATE_A | RATE_B | RATE_C | TAP | SHIFT | BR_STATUS | ANGMIN | ANGMAX | P_in | Q_in | P_out | Q_out
1 | 2 | 0.9919 | 0.3815 | 1.001e-09 | 0 | 0 | 0 | 0 | 0 | 1 | -90 | 90 | -0.092475 | -0.023242 | 0.092565 | 0.023277
1 | 3 | 3.2479 | 1.2492 | 3.2777e-09 | 0 | 0 | 0 | 0 | 0 | 1 | -90 | 90 | 0.078127 | 0.019646 | -0.077915 | -0.019565
2 | 4 | 1.7298 | 0.66532 | 1.7457e-09 | 0 | 0 | 0 | 0 | 0 | 1 | -90 | 90 | -0.10043 | -0.025247 | 0.10062 | 0.025319
3 | 6 | 2.2405 | 0.86173 | 2.2611e-09 | 0 | 0 | 0 | 0 | 0 | 1 | -90 | 90 | 0.077915 | 0.019565 | -0.077768 | -0.019509
4 | 8 | 0.28159 | 0.1083 | 5.6835e-10 | 0 | 0 | 0 | 0 | 0 | 1 | -90 | 90 | 0.13898 | 0.035009 | -0.13893 | -0.034986
6 | 27 | 2.562 | 0.98538 | 2.5855e-09 | 0 | 0 | 0 | 0 | 0 | 1 | -90 | 90 | 0.041672 | 0.010455 | -0.041624 | -0.010436
6 | 28 | 9.8609 | 3.7926 | 9.9514e-09 | 0 | 0 | 0 | 0 | 0 | 1 | -90 | 90 | 0.021751 | 0.0054574 | -0.021701 | -0.005439
6 | 25 | 8.3105 | 3.1963 | 8.3868e-09 | 0 | 0 | 0 | 0 | 0 | 1 | -90 | 90 | 0.014345 | 0.0035965 | -0.014326 | -0.0035903
8 | 10 | 1.0482 | 0.40315 | 2.1156e-09 | 0 | 0 | 0 | 0 | 0 | 1 | -90 | 90 | 0.1292 | 0.032548 | -0.12901 | -0.032477
5 | 23 | 1.5396 | 0.59216 | 1.5537e-09 | 0 | 0 | 0 | 0 | 0 | 1 | -90 | 90 | -0.0069425 | -0.00174 | 0.0069433 | 0.0017401
23 | 21 | 2.4701 | 0.95002 | 2.4927e-09 | 0 | 0 | 0 | 0 | 0 | 1 | -90 | 90 | -0.0117 | -0.0029322 | 0.011704 | 0.0029334
27 | 24 | 1.9984 | 0.76861 | 2.0167e-09 | 0 | 0 | 0 | 0 | 0 | 1 | -90 | 90 | 0.033555 | 0.0084141 | -0.033531 | -0.008405
28 | 32 | 1.3568 | 0.52185 | 1.3693e-09 | 0 | 0 | 0 | 0 | 0 | 1 | -90 | 90 | 0.0078918 | 0.0019779 | -0.0078909 | -0.0019776
28 | 30 | 1.5448 | 0.59415 | 1.559e-09 | 0 | 0 | 0 | 0 | 0 | 1 | -90 | 90 | 0.013809 | 0.0034612 | -0.013806 | -0.0034601
25 | 26 | 3.5866 | 1.3794 | 3.6195e-09 | 0 | 0 | 0 | 0 | 0 | 1 | -90 | 90 | 0.0053349 | 0.0013369 | -0.0053338 | -0.0013368
7 | 43 | 1.6235 | 0.62442 | 1.6384e-09 | 0 | 0 | 0 | 0 | 0 | 1 | -90 | 90 | 0.0060217 | 0.001509 | -0.006021 | -0.0015089
7 | 44 | 2.2157 | 0.8522 | 2.236e-09 | 0 | 0 | 0 | 0 | 0 | 1 | -90 | 90 | 0.0016771 | 0.00042013 | -0.0016771 | -0.00042031
7 | 41 | 1.0592 | 0.4074 | 1.069e-09 | 0 | 0 | 0 | 0 | 0 | 1 | -90 | 90 | -0.0076988 | -0.0019291 | 0.0076995 | 0.0019293
43 | 9 | 1.5215 | 0.58521 | 1.5355e-09 | 0 | 0 | 0 | 0 | 0 | 1 | -90 | 90 | 0.0020455 | 0.00051252 | -0.0020454 | -0.00051264
41 | 40 | 1.5809 | 0.60803 | 1.5954e-09 | 0 | 0 | 0 | 0 | 0 | 1 | -90 | 90 | -0.0099081 | -0.0024828 | 0.0099098 | 0.0024833
10 | 11 | 0.13294 | 0.051129 | 2.6831e-10 | 0 | 0 | 0 | 0 | 0 | 1 | -90 | 90 | 0.1119 | 0.028189 | -0.11189 | -0.028182
21 | 24 | 0.91835 | 0.35321 | 9.2678e-10 | 0 | 0 | 0 | 0 | 0 | 1 | -90 | 90 | -0.025258 | -0.0063309 | 0.025264 | 0.0063332
21 | 20 | 1.9741 | 0.75926 | 1.9922e-09 | 0 | 0 | 0 | 0 | 0 | 1 | -90 | 90 | 0.013554 | 0.0033974 | -0.013551 | -0.0033961
30 | 31 | 0.11615 | 0.044671 | 1.1721e-10 | 0 | 0 | 0 | 0 | 0 | 1 | -90 | 90 | 0.0060633 | 0.0015196 | -0.0060633 | -0.0015196
40 | 39 | 1.0005 | 0.38481 | 1.0097e-09 | 0 | 0 | 0 | 0 | 0 | 1 | -90 | 90 | -0.013555 | -0.003397 | 0.013557 | 0.0033976
11 | 22 | 1.064 | 0.40922 | 2.1475e-09 | 0 | 0 | 0 | 0 | 0 | 1 | -90 | 90 | 0.10561 | 0.026608 | -0.10548 | -0.02656
22 | 15 | 1.02 | 0.3923 | 1.0293e-09 | 0 | 0 | 0 | 0 | 0 | 1 | -90 | 90 | 0.098468 | 0.024803 | -0.098362 | -0.024762
15 | 29 | 1.5111 | 0.58121 | 1.525e-09 | 0 | 0 | 0 | 0 | 0 | 1 | -90 | 90 | 0.092212 | 0.023221 | -0.092074 | -0.023168
15 | 13 | 1.528 | 0.5877 | 1.542e-09 | 0 | 0 | 0 | 0 | 0 | 1 | -90 | 90 | 0.0061503 | 0.0015412 | -0.0061497 | -0.0015411
12 | 13 | 2.6955 | 1.0367 | 2.7203e-09 | 0 | 0 | 0 | 0 | 0 | 1 | -90 | 90 | -0.0061486 | -0.001541 | 0.0061497 | 0.0015411
29 | 48 | 2.4277 | 0.93373 | 2.45e-09 | 0 | 0 | 0 | 0 | 0 | 1 | -90 | 90 | 0.086849 | 0.021859 | -0.086652 | -0.021783
48 | 46 | 0.26431 | 0.10166 | 2.6674e-10 | 0 | 0 | 0 | 0 | 0 | 1 | -90 | 90 | 0.076804 | 0.019315 | -0.076788 | -0.019309
18 | 19 | 0.14032 | 0.053967 | 1.416e-10 | 0 | 0 | 0 | 0 | 0 | 1 | -90 | 90 | -0.0035592 | -0.00089202 | 0.0035592 | 0.00089202
19 | 20 | 1.5008 | 0.57724 | 1.5146e-09 | 0 | 0 | 0 | 0 | 0 | 1 | -90 | 90 | -0.0093857 | -0.0023523 | 0.0093871 | 0.0023527
46 | 45 | 2.9097 | 1.1191 | 2.9364e-09 | 0 | 0 | 0 | 0 | 0 | 1 | -90 | 90 | 0.063758 | 0.016043 | -0.06363 | -0.015994
33 | 34 | 1.3043 | 0.50166 | 1.3163e-09 | 0 | 0 | 0 | 0 | 0 | 1 | -90 | 90 | -0.027343 | -0.0068541 | 0.027354 | 0.0068581
33 | 35 | 1.5542 | 0.59778 | 1.5685e-09 | 0 | 0 | 0 | 0 | 0 | 1 | -90 | 90 | 0.015684 | 0.003932 | -0.015679 | -0.0039305
34 | 36 | 1.2181 | 0.46849 | 1.2292e-09 | 0 | 0 | 0 | 0 | 0 | 1 | -90 | 90 | -0.029764 | -0.0074622 | 0.029776 | 0.0074667
35 | 38 | 1.1096 | 0.42675 | 1.1197e-09 | 0 | 0 | 0 | 0 | 0 | 1 | -90 | 90 | 0.015679 | 0.0039305 | -0.015676 | -0.0039295
36 | 56 | 0.22727 | 0.087412 | 2.2936e-10 | 0 | 0 | 0 | 0 | 0 | 1 | -90 | 90 | -0.0325 | -0.0081493 | 0.032502 | 0.0081503
38 | 39 | 2.6092 | 1.0035 | 2.6331e-09 | 0 | 0 | 0 | 0 | 0 | 1 | -90 | 90 | 0.015676 | 0.0039295 | -0.015669 | -0.003927
56 | 57 | 0.090445 | 0.034787 | 9.1275e-11 | 0 | 0 | 0 | 0 | 0 | 1 | -90 | 90 | -0.03449 | -0.0086483 | 0.034491 | 0.0086488
37 | 52 | 0.90798 | 0.34922 | 9.1631e-10 | 0 | 0 | 0 | 0 | 0 | 1 | -90 | 90 | 0.0025596 | 0.00064141 | -0.0025595 | -0.00064148
37 | 50 | 1.0172 | 0.39121 | 1.0265e-09 | 0 | 0 | 0 | 0 | 0 | 1 | -90 | 90 | -0.0025596 | -0.00064141 | 0.0025597 | 0.00064134
50 | 49 | 0.27055 | 0.10406 | 2.7303e-10 | 0 | 0 | 0 | 0 | 0 | 1 | -90 | 90 | -0.0055673 | -0.0013951 | 0.0055674 | 0.0013951
57 | 58 | 1.5215 | 0.5852 | 1.5355e-09 | 0 | 0 | 0 | 0 | 0 | 1 | -90 | 90 | -0.036842 | -0.009238 | 0.036865 | 0.0092466
49 | 51 | 1.0004 | 0.38476 | 1.0095e-09 | 0 | 0 | 0 | 0 | 0 | 1 | -90 | 90 | 0.056367 | 0.014164 | -0.056333 | -0.014151
49 | 47 | 1.5076 | 0.57985 | 1.5215e-09 | 0 | 0 | 0 | 0 | 0 | 1 | -90 | 90 | -0.061935 | -0.015559 | 0.061998 | 0.015583
60 | 59 | 4.762 | 1.8315 | 4.8057e-09 | 0 | 0 | 0 | 0 | 0 | 1 | -90 | 90 | -0.002209 | -0.00055364 | 0.0022093 | 0.00055327
59 | 54 | 2.6155 | 1.006 | 2.6395e-09 | 0 | 0 | 0 | 0 | 0 | 1 | -90 | 90 | -0.0022093 | -0.00055327 | 0.0022094 | 0.00055307
45 | 47 | 0.34801 | 0.13385 | 3.512e-10 | 0 | 0 | 0 | 0 | 0 | 1 | -90 | 90 | 0.06363 | 0.015994 | -0.063614 | -0.015988
51 | 63 | 0.41895 | 0.16113 | 4.2279e-10 | 0 | 0 | 0 | 0 | 0 | 1 | -90 | 90 | 0.053571 | 0.013458 | -0.053557 | -0.013453
63 | 61 | 2.0915 | 0.80441 | 2.1107e-09 | 0 | 0 | 0 | 0 | 0 | 1 | -90 | 90 | 0.050906 | 0.012789 | -0.050847 | -0.012766
61 | 62 | 0.35965 | 0.13833 | 3.6295e-10 | 0 | 0 | 0 | 0 | 0 | 1 | -90 | 90 | 0.0067829 | 0.0017 | -0.0067827 | -0.0016999
61 | 55 | 1.9626 | 0.75484 | 1.9806e-09 | 0 | 0 | 0 | 0 | 0 | 1 | -90 | 90 | 0.044064 | 0.011066 | -0.044022 | -0.01105
53 | 54 | 1.4071 | 0.5412 | 1.42e-09 | 0 | 0 | 0 | 0 | 0 | 1 | -90 | 90 | 0.041812 | 0.010492 | -0.041785 | -0.010482
53 | 55 | 1.8333 | 0.70511 | 1.8501e-09 | 0 | 0 | 0 | 0 | 0 | 1 | -90 | 90 | -0.041812 | -0.010492 | 0.041848 | 0.010505
54 | 58 | 1.2181 | 0.46852 | 1.2293e-09 | 0 | 0 | 0 | 0 | 0 | 1 | -90 | 90 | 0.039576 | 0.0099288 | -0.039555 | -0.0099209