## bus_data
BUS_I | BUS_TYPE | Pd | Qd | Gs | Bs | area | Vm | Va | baseKV | zone | Vmax | Vmin
1 | 1 | 0.0045388 | 0.0011375 | 0 | 0 | 1 | 0.9884 | -0.081058 | 0.4 | 1 | 1.1 | 0.9
2 | 1 | 0 | 0 | 0 | 0 | 1 | 0.98829 | -0.081824 | 0.4 | 1 | 1.1 | 0.9
3 | 1 | 0 | 0 | 0 | 0 | 1 | 0.98847 | -0.080551 | 0.4 | 1 | 1.1 | 0.9
4 | 1 | 0 | 0 | 0 | 0 | 1 | 0.98823 | -0.082263 | 0.4 | 1 | 1.1 | 0.9
6 | 1 | 0.0023708 | 0.00059419 | 0 | 0 | 1 | 0.98923 | -0.075159 | 0.4 | 1 | 1.1 | 0.9
7 | 1 | 0.0030221 | 0.0007574 | 0 | 0 | 1 | 0.98705 | -0.090526 | 0.4 | 1 | 1.1 | 0.9
26 | 1 | 0.0025801 | 0.00064663 | 0 | 0 | 1 | 0.98819 | -0.082505 | 0.4 | 1 | 1.1 | 0.9
5 | 1 | 0.0031406 | 0.00078712 | 0 | 0 | 1 | 0.98173 | -0.12828 | 0.4 | 1 | 1.1 | 0.9
45 | 1 | 0.0022287 | 0.00055857 | 0 | 0 | 1 | 0.98175 | -0.12815 | 0.4 | 1 | 1.1 | 0.9
8 | 1 | 0.0025497 | 0.00063902 | 0 | 0 | 1 | 0.99035 | -0.067316 | 0.4 | 1 | 1.1 | 0.9
37 | 1 | 0.0067134 | 0.0016825 | 0 | 0 | 1 | 0.98544 | -0.10191 | 0.4 | 1 | 1.1 | 0.9
28 | 1 | 0 | 0 | 0 | 0 | 1 | 0.98175 | -0.12814 | 0.4 | 1 | 1.1 | 0.9
32 | 1 | 0.0055169 | 0.0013827 | 0 | 0 | 1 | 0.98215 | -0.12534 | 0.4 | 1 | 1.1 | 0.9
41 | 1 | 0 | 0 | 0 | 0 | 1 | 0.98163 | -0.12901 | 0.4 | 1 | 1.1 | 0.9
29 | 1 | 0 | 0 | 0 | 0 | 1 | 0.98205 | -0.12604 | 0.4 | 1 | 1.1 | 0.9
46 | 1 | 0.0023728 | 0.00059468 | 0 | 0 | 1 | 0.98189 | -0.12719 | 0.4 | 1 | 1.1 | 0.9
48 | 1 | 0.0024993 | 0.00062638 | 0 | 0 | 1 | 0.98213 | -0.12548 | 0.4 | 1 | 1.1 | 0.9
44 | 1 | 0.0027628 | 0.00069243 | 0 | 0 | 1 | 0.98176 | -0.12807 | 0.4 | 1 | 1.1 | 0.9
9 | 1 | 0.0031192 | 0.00078174 | 0 | 0 | 1 | 0.99141 | -0.059883 | 0.4 | 1 | 1.1 | 0.9
38 | 1 | 0.0035544 | 0.00089082 | 0 | 0 | 1 | 0.98508 | -0.10449 | 0.4 | 1 | 1.1 | 0.9
10 | 1 | 0.0044599 | 0.0011178 | 0 | 0 | 1 | 0.99171 | -0.057737 | 0.4 | 1 | 1.1 | 0.9
11 | 1 | 0.003678 | 0.00092179 | 0 | 0 | 1 | 0.99258 | -0.051682 | 0.4 | 1 | 1.1 | 0.9
12 | 1 | 0.0028884 | 0.0007239 | 0 | 0 | 1 | 0.99296 | -0.049038 | 0.4 | 1 | 1.1 | 0.9
13 | 1 | 0.0029001 | 0.00072684 | 0 | 0 | 1 | 0.99436 | -0.039261 | 0.4 | 1 | 1.1 | 0.9
14 | 1 | 0 | 0 | 0 | 0 | 1 | 0.99495 | -0.03511 | 0.4 | 1 | 1.1 | 0.9
18 | 1 | 0.0057383 | 0.0014382 | 0 | 0 | 1 | 0.99579 | -0.029244 | 0.4 | 1 | 1.1 | 0.9
17 | 1 | 0.0021517 | 0.00053926 | 0 | 0 | 1 | 0.99488 | -0.035655 | 0.4 | 1 | 1.1 | 0.9
19 | 1 | 0.0033429 | 0.0008378 | 0 | 0 | 1 | 0.99624 | -0.026115 | 0.4 | 1 | 1.1 | 0.9
16 | 1 | 0.0060993 | 0.0015286 | 0 | 0 | 1 | 0.9948 | -0.036149 | 0.4 | 1 | 1.1 | 0.9
15 | 1 | 0.0023365 | 0.00058558 | 0 | 0 | 1 | 0.99477 | -0.036394 | 0.4 | 1 | 1.1 | 0.9
20 | 1 | 0 | 0 | 0 | 0 | 1 | 0.99678 | -0.022411 | 0.4 | 1 | 1.1 | 0.9
21 | 1 | 0 | 0 | 0 | 0 | 1 | 0.9974 | -0.018066 | 0.4 | 1 | 1.1 | 0.9
22 | 1 | 0.0065536 | 0.0016425 | 0 | 0 | 1 | 0.99649 | -0.024402 | 0.4 | 1 | 1.1 | 0.9
40 | 1 | 0 | 0 | 0 | 0 | 1 | 0.9988 | -0.0083484 | 0.4 | 1 | 1.1 | 0.9
65 | 1 | 0.006775 | 0.001698 | 0 | 0 | 1 | 0.99674 | -0.022726 | 0.4 | 1 | 1.1 | 0.9
23 | 1 | 0.0032377 | 0.00081145 | 0 | 0 | 1 | 0.99647 | -0.024584 | 0.4 | 1 | 1.1 | 0.9
42 | 1 | 0.0026396 | 0.00066155 | 0 | 0 | 1 | 0.99801 | -0.013865 | 0.4 | 1 | 1.1 | 0.9
39 | 3 | 0.0088501 | 0.0022181 | 0 | 0 | 1 | 1 | 0 | 0.4 | 1 | 1.1 | 0.9
66 | 1 | 0.0088346 | 0.0022142 | 0 | 0 | 1 | 0.99672 | -0.022831 | 0.4 | 1 | 1.1 | 0.9
24 | 1 | 0 | 0 | 0 | 0 | 1 | 0.99625 | -0.026119 | 0.4 | 1 | 1.1 | 0.9
25 | 1 | 0 | 0 | 0 | 0 | 1 | 0.99582 | -0.029119 | 0.4 | 1 | 1.1 | 0.9
70 | 1 | 0.0074869 | 0.0018764 | 0 | 0 | 1 | 0.99514 | -0.03392 | 0.4 | 1 | 1.1 | 0.9
31 | 1 | 0.0071878 | 0.0018014 | 0 | 0 | 1 | 0.98225 | -0.12456 | 0.4 | 1 | 1.1 | 0.9
43 | 1 | 0.0032277 | 0.00080894 | 0 | 0 | 1 | 0.98126 | -0.13162 | 0.4 | 1 | 1.1 | 0.9
47 | 1 | 0.0024131 | 0.00060478 | 0 | 0 | 1 | 0.98226 | -0.12451 | 0.4 | 1 | 1.1 | 0.9
33 | 1 | 0 | 0 | 0 | 0 | 1 | 0.98282 | -0.12052 | 0.4 | 1 | 1.1 | 0.9
34 | 1 | 0.0023465 | 0.00058809 | 0 | 0 | 1 | 0.98358 | -0.11516 | 0.4 | 1 | 1.1 | 0.9
35 | 1 | 0.0041381 | 0.0010371 | 0 | 0 | 1 | 0.98231 | -0.12417 | 0.4 | 1 | 1.1 | 0.9
36 | 1 | 0.003019 | 0.00075665 | 0 | 0 | 1 | 0.98273 | -0.12116 | 0.4 | 1 | 1.1 | 0.9
64 | 1 | 0.0019967 | 0.00050043 | 0 | 0 | 1 | 0.9974 | -0.018129 | 0.4 | 1 | 1.1 | 0.9
49 | 1 | 0.0055559 | 0.0013924 | 0 | 0 | 1 | 0.98114 | -0.1325 | 0.4 | 1 | 1.1 | 0.9
63 | 1 | 0.0020606 | 0.00051644 | 0 | 0 | 1 | 0.99685 | -0.021954 | 0.4 | 1 | 1.1 | 0.9
50 | 1 | 0.0024905 | 0.00062418 | 0 | 0 | 1 | 0.9811 | -0.13283 | 0.4 | 1 | 1.1 | 0.9
51 | 1 | 0.0023801 | 0.00059651 | 0 | 0 | 1 | 0.98096 | -0.1338 | 0.4 | 1 | 1.1 | 0.9
52 | 1 | 0.0026666 | 0.00066831 | 0 | 0 | 1 | 0.98085 | -0.13461 | 0.4 | 1 | 1.1 | 0.9
53 | 1 | 0.0024278 | 0.00060847 | 0 | 0 | 1 | 0.98081 | -0.13488 | 0.4 | 1 | 1.1 | 0.9
54 | 1 | 0.0024197 | 0.00060642 | 0 | 0 | 1 | 0.9808 | -0.13491 | 0.4 | 1 | 1.1 | 0.9
55 | 1 | 0.016689 | 0.0041827 | 0 | 0 | 1 | 0.99383 | -0.043226 | 0.4 | 1 | 1.1 | 0.9
56 | 1 | 0.0043096 | 0.0010801 | 0 | 0 | 1 | 0.99459 | -0.037843 | 0.4 | 1 | 1.1 | 0.9
57 | 1 | 0.0029669 | 0.00074357 | 0 | 0 | 1 | 0.99521 | -0.033533 | 0.4 | 1 | 1.1 | 0.9
68 | 1 | 0.0033502 | 0.00083963 | 0 | 0 | 1 | 0.99522 | -0.03345 | 0.4 | 1 | 1.1 | 0.9
62 | 1 | 0.0036757 | 0.00092121 | 0 | 0 | 1 | 0.99561 | -0.03072 | 0.4 | 1 | 1.1 | 0.9
58 | 1 | 0.0019762 | 0.00049529 | 0 | 0 | 1 | 0.99611 | -0.027144 | 0.4 | 1 | 1.1 | 0.9
59 | 1 | 0.0017996 | 0.00045102 | 0 | 0 | 1 | 0.9961 | -0.027275 | 0.4 | 1 | 1.1 | 0.9
60 | 1 | 0.0045767 | 0.001147 | 0 | 0 | 1 | 0.99615 | -0.02688 | 0.4 | 1 | 1.1 | 0.9
61 | 1 | 0.0039744 | 0.00099608 | 0 | 0 | 1 | 0.99677 | -0.022544 | 0.4 | 1 | 1.1 | 0.9
67 | 1 | 0.0033151 | 0.00083085 | 0 | 0 | 1 | 0.9966 | -0.023661 | 0.4 | 1 | 1.1 | 0.9
69 | 1 | 0.0040605 | 0.0010176 | 0 | 0 | 1 | 0.99659 | -0.023769 | 0.4 | 1 | 1.1 | 0.9

## generator_data
GEN_BUS | PG | QG | QMAX | QMIN | VG | MBASE | GEN_STATUS | PMAX | PMIN
39 | 0.22193 | 0.055873 | 10 | -10 | 1 | 100 | 1 | 10 | 0

## branch_data
F_BUS | T_BUS | BR_R | BR_X | BR_B | RATE_A | RATE_B | RATE_C | TAP | SHIFT | BR_STATUS | ANGMIN | ANGMAX | P_in | Q_in | P_out | Q_out
1 | 2 | 3.7694 | 1.4498 | 3.804e-09 | 0 | 0 | 0 | 0 | 0 | 1 | -90 | 90 | 0.0025806 | 0.00064613 | -0.0025803 | -0.00064639
1 | 3 | 0.90537 | 0.34822 | 9.1368e-10 | 0 | 0 | 0 | 0 | 0 | 1 | -90 | 90 | -0.0071194 | -0.0017837 | 0.0071199 | 0.0017838
2 | 4 | 2.1655 | 0.8329 | 2.1854e-09 | 0 | 0 | 0 | 0 | 0 | 1 | -90 | 90 | 0.0025803 | 0.00064639 | -0.0025802 | -0.00064655
3 | 6 | 0.86681 | 0.33339 | 8.7476e-10 | 0 | 0 | 0 | 0 | 0 | 1 | -90 | 90 | -0.079627 | -0.02001 | 0.079687 | 0.020033
3 | 7 | 1.7581 | 0.67619 | 1.7742e-09 | 0 | 0 | 0 | 0 | 0 | 1 | -90 | 90 | 0.072507 | 0.018226 | -0.072407 | -0.018188
4 | 26 | 1.1911 | 0.4581 | 1.202e-09 | 0 | 0 | 0 | 0 | 0 | 1 | -90 | 90 | 0.0025802 | 0.00064655 | -0.0025801 | -0.00064663
6 | 8 | 1.2265 | 0.47174 | 1.2378e-09 | 0 | 0 | 0 | 0 | 0 | 1 | -90 | 90 | -0.082058 | -0.020627 | 0.082147 | 0.020661
7 | 37 | 2.0889 | 0.80342 | 2.108e-09 | 0 | 0 | 0 | 0 | 0 | 1 | -90 | 90 | 0.069384 | 0.01743 | -0.069275 | -0.017388
5 | 45 | 0.52222 | 0.20085 | 5.2701e-10 | 0 | 0 | 0 | 0 | 0 | 1 | -90 | 90 | -0.0031406 | -0.00078712 | 0.0031407 | 0.00078709
45 | 44 | 0.18393 | 0.070743 | 1.8562e-10 | 0 | 0 | 0 | 0 | 0 | 1 | -90 | 90 | -0.0053694 | -0.0013457 | 0.0053694 | 0.0013457
8 | 9 | 1.1297 | 0.4345 | 1.1401e-09 | 0 | 0 | 0 | 0 | 0 | 1 | -90 | 90 | -0.084697 | -0.0213 | 0.084785 | 0.021334
37 | 38 | 0.52203 | 0.20078 | 5.2682e-10 | 0 | 0 | 0 | 0 | 0 | 1 | -90 | 90 | 0.062561 | 0.015706 | -0.062539 | -0.015697
28 | 32 | 1.662 | 0.63921 | 1.6772e-09 | 0 | 0 | 0 | 0 | 0 | 1 | -90 | 90 | -0.021184 | -0.0053106 | 0.021192 | 0.0053136
28 | 41 | 0.51597 | 0.19845 | 5.207e-10 | 0 | 0 | 0 | 0 | 0 | 1 | -90 | 90 | 0.021184 | 0.0053106 | -0.021181 | -0.0053096
32 | 31 | 0.36302 | 0.13962 | 3.6635e-10 | 0 | 0 | 0 | 0 | 0 | 1 | -90 | 90 | -0.026709 | -0.0066962 | 0.026712 | 0.0066973
41 | 43 | 1.5498 | 0.59607 | 1.564e-09 | 0 | 0 | 0 | 0 | 0 | 1 | -90 | 90 | 0.021181 | 0.0053096 | -0.021173 | -0.0053068
29 | 46 | 1.367 | 0.52577 | 1.3795e-09 | 0 | 0 | 0 | 0 | 0 | 1 | -90 | 90 | 0.010508 | 0.0026335 | -0.010506 | -0.002633
29 | 48 | 0.67435 | 0.25937 | 6.8054e-10 | 0 | 0 | 0 | 0 | 0 | 1 | -90 | 90 | -0.010508 | -0.0026335 | 0.010509 | 0.0026338
46 | 44 | 1.3705 | 0.52711 | 1.3831e-09 | 0 | 0 | 0 | 0 | 0 | 1 | -90 | 90 | 0.0081333 | 0.0020384 | -0.0081323 | -0.0020381
48 | 47 | 0.93123 | 0.35816 | 9.3977e-10 | 0 | 0 | 0 | 0 | 0 | 1 | -90 | 90 | -0.013008 | -0.0032602 | 0.01301 | 0.0032607
9 | 10 | 0.31497 | 0.12114 | 3.1786e-10 | 0 | 0 | 0 | 0 | 0 | 1 | -90 | 90 | -0.087904 | -0.022116 | 0.08793 | 0.022126
38 | 34 | 2.2891 | 0.88041 | 2.3101e-09 | 0 | 0 | 0 | 0 | 0 | 1 | -90 | 90 | 0.058985 | 0.014806 | -0.058897 | -0.014773
10 | 11 | 0.84628 | 0.32549 | 8.5405e-10 | 0 | 0 | 0 | 0 | 0 | 1 | -90 | 90 | -0.09239 | -0.023244 | 0.092468 | 0.023273
11 | 12 | 0.35576 | 0.13683 | 3.5903e-10 | 0 | 0 | 0 | 0 | 0 | 1 | -90 | 90 | -0.096146 | -0.024195 | 0.096182 | 0.024209
12 | 13 | 1.2792 | 0.49199 | 1.2909e-09 | 0 | 0 | 0 | 0 | 0 | 1 | -90 | 90 | -0.09907 | -0.024933 | 0.099206 | 0.024985
13 | 14 | 0.52864 | 0.20332 | 5.3349e-10 | 0 | 0 | 0 | 0 | 0 | 1 | -90 | 90 | -0.10211 | -0.025712 | 0.10217 | 0.025734
14 | 18 | 0.67719 | 0.26046 | 1.3668e-09 | 0 | 0 | 0 | 0 | 0 | 1 | -90 | 90 | -0.11275 | -0.028388 | 0.11285 | 0.028423
14 | 17 | 0.66444 | 0.25555 | 6.7053e-10 | 0 | 0 | 0 | 0 | 0 | 1 | -90 | 90 | 0.010589 | 0.0026538 | -0.010588 | -0.0026535
18 | 19 | 0.34397 | 0.1323 | 1.0414e-09 | 0 | 0 | 0 | 0 | 0 | 1 | -90 | 90 | -0.11858 | -0.029862 | 0.11864 | 0.029881
17 | 16 | 0.75489 | 0.29034 | 7.6182e-10 | 0 | 0 | 0 | 0 | 0 | 1 | -90 | 90 | 0.0084365 | 0.0021143 | -0.0084359 | -0.0021141
19 | 20 | 0.39637 | 0.15245 | 1.2e-09 | 0 | 0 | 0 | 0 | 0 | 1 | -90 | 90 | -0.12198 | -0.030719 | 0.12204 | 0.030743
16 | 15 | 1.3521 | 0.52005 | 1.3645e-09 | 0 | 0 | 0 | 0 | 0 | 1 | -90 | 90 | 0.0023366 | 0.00058547 | -0.0023365 | -0.00058558
20 | 21 | 0.40725 | 0.15663 | 1.233e-09 | 0 | 0 | 0 | 0 | 0 | 1 | -90 | 90 | -0.13934 | -0.035078 | 0.13942 | 0.03511
20 | 22 | 1.4896 | 0.57291 | 1.5032e-09 | 0 | 0 | 0 | 0 | 0 | 1 | -90 | 90 | 0.017293 | 0.0043342 | -0.017288 | -0.0043325
21 | 40 | 0.78247 | 0.30095 | 2.369e-09 | 0 | 0 | 0 | 0 | 0 | 1 | -90 | 90 | -0.16242 | -0.040876 | 0.16264 | 0.040961
21 | 65 | 2.625 | 1.0096 | 2.6491e-09 | 0 | 0 | 0 | 0 | 0 | 1 | -90 | 90 | 0.023001 | 0.0057663 | -0.022986 | -0.0057609
22 | 23 | 0.21947 | 0.08441 | 2.2148e-10 | 0 | 0 | 0 | 0 | 0 | 1 | -90 | 90 | 0.010735 | 0.00269 | -0.010734 | -0.00269
40 | 42 | 1.4317 | 0.55064 | 1.4448e-09 | 0 | 0 | 0 | 0 | 0 | 1 | -90 | 90 | 0.050185 | 0.012599 | -0.050147 | -0.012584
40 | 39 | 0.5143 | 0.19781 | 1.5571e-09 | 0 | 0 | 0 | 0 | 0 | 1 | -90 | 90 | -0.21283 | -0.05356 | 0.21308 | 0.053655
65 | 66 | 0.083572 | 0.032143 | 8.4339e-11 | 0 | 0 | 0 | 0 | 0 | 1 | -90 | 90 | 0.016211 | 0.0040629 | -0.016211 | -0.0040628
23 | 24 | 2.6479 | 1.0184 | 2.6722e-09 | 0 | 0 | 0 | 0 | 0 | 1 | -90 | 90 | 0.0074966 | 0.0018785 | -0.007495 | -0.0018782
42 | 64 | 1.1668 | 0.44875 | 1.1775e-09 | 0 | 0 | 0 | 0 | 0 | 1 | -90 | 90 | 0.047507 | 0.011923 | -0.047479 | -0.011912
66 | 67 | 1.4572 | 0.56044 | 1.4705e-09 | 0 | 0 | 0 | 0 | 0 | 1 | -90 | 90 | 0.0073765 | 0.0018487 | -0.0073756 | -0.0018485
24 | 25 | 5.172 | 1.9892 | 5.2195e-09 | 0 | 0 | 0 | 0 | 0 | 1 | -90 | 90 | 0.007495 | 0.0018782 | -0.0074919 | -0.0018775
25 | 70 | 8.2742 | 3.1824 | 8.3502e-09 | 0 | 0 | 0 | 0 | 0 | 1 | -90 | 90 | 0.0074919 | 0.0018775 | -0.0074869 | -0.0018764
31 | 33 | 1.5021 | 0.57774 | 1.5159e-09 | 0 | 0 | 0 | 0 | 0 | 1 | -90 | 90 | -0.033899 | -0.0084987 | 0.033918 | 0.0085059
43 | 49 | 0.6128 | 0.23569 | 6.1843e-10 | 0 | 0 | 0 | 0 | 0 | 1 | -90 | 90 | 0.017946 | 0.0044979 | -0.017943 | -0.0044971
47 | 35 | 0.27738 | 0.10668 | 2.7992e-10 | 0 | 0 | 0 | 0 | 0 | 1 | -90 | 90 | -0.015423 | -0.0038655 | 0.015423 | 0.0038658
33 | 34 | 1.1957 | 0.45988 | 1.2066e-09 | 0 | 0 | 0 | 0 | 0 | 1 | -90 | 90 | -0.056509 | -0.014169 | 0.056551 | 0.014185
33 | 35 | 2.3508 | 0.90416 | 2.3724e-09 | 0 | 0 | 0 | 0 | 0 | 1 | -90 | 90 | 0.019571 | 0.0049065 | -0.019561 | -0.0049029
33 | 36 | 2.6757 | 1.0291 | 2.7003e-09 | 0 | 0 | 0 | 0 | 0 | 1 | -90 | 90 | 0.0030193 | 0.00075649 | -0.003019 | -0.00075665
64 | 63 | 1.0914 | 0.41978 | 1.1014e-09 | 0 | 0 | 0 | 0 | 0 | 1 | -90 | 90 | 0.045483 | 0.011411 | -0.045458 | -0.011402
49 | 50 | 0.33169 | 0.12757 | 3.3473e-10 | 0 | 0 | 0 | 0 | 0 | 1 | -90 | 90 | 0.012388 | 0.0031047 | -0.012387 | -0.0031045
63 | 61 | 0.17615 | 0.06775 | 1.7777e-10 | 0 | 0 | 0 | 0 | 0 | 1 | -90 | 90 | 0.043398 | 0.010886 | -0.043394 | -0.010885
50 | 51 | 1.2372 | 0.47584 | 1.2485e-09 | 0 | 0 | 0 | 0 | 0 | 1 | -90 | 90 | 0.0098965 | 0.0024803 | -0.0098951 | -0.0024799
51 | 52 | 1.3367 | 0.5141 | 1.3489e-09 | 0 | 0 | 0 | 0 | 0 | 1 | -90 | 90 | 0.007515 | 0.0018834 | -0.0075142 | -0.0018832
52 | 53 | 0.70446 | 0.27094 | 7.1092e-10 | 0 | 0 | 0 | 0 | 0 | 1 | -90 | 90 | 0.0048476 | 0.0012149 | -0.0048475 | -0.0012149
53 | 54 | 0.14316 | 0.055062 | 1.4448e-10 | 0 | 0 | 0 | 0 | 0 | 1 | -90 | 90 | 0.0024197 | 0.00060641 | -0.0024196 | -0.00060642
55 | 56 | 4.1529 | 1.5973 | 4.191e-09 | 0 | 0 | 0 | 0 | 0 | 1 | -90 | 90 | -0.016689 | -0.0041827 | 0.016701 | 0.004187
56 | 57 | 2.6458 | 1.0176 | 2.6701e-09 | 0 | 0 | 0 | 0 | 0 | 1 | -90 | 90 | -0.021011 | -0.0052671 | 0.021024 | 0.0052717
57 | 68 | 0.044594 | 0.017151 | 4.5003e-11 | 0 | 0 | 0 | 0 | 0 | 1 | -90 | 90 | -0.02399 | -0.0060152 | 0.023991 | 0.0060154
68 | 62 | 1.2896 | 0.49599 | 1.3014e-09 | 0 | 0 | 0 | 0 | 0 | 1 | -90 | 90 | -0.027341 | -0.006855 | 0.027351 | 0.0068588
62 | 60 | 1.6002 | 0.61547 | 1.6149e-09 | 0 | 0 | 0 | 0 | 0 | 1 | -90 | 90 | -0.031027 | -0.00778 | 0.031043 | 0.0077862
58 | 59 | 0.93995 | 0.36152 | 9.4857e-10 | 0 | 0 | 0 | 0 | 0 | 1 | -90 | 90 | 0.0017996 | 0.00045094 | -0.0017996 | -0.00045102
58 | 60 | 0.90333 | 0.34744 | 9.1162e-10 | 0 | 0 | 0 | 0 | 0 | 1 | -90 | 90 | -0.0037759 | -0.00094623 | 0.003776 | 0.00094619
60 | 61 | 1.4253 | 0.5482 | 1.4384e-09 | 0 | 0 | 0 | 0 | 0 | 1 | -90 | 90 | -0.039396 | -0.0098795 | 0.03942 | 0.0098884
67 | 69 | 0.34147 | 0.13134 | 3.4461e-10 | 0 | 0 | 0 | 0 | 0 | 1 | -90 | 90 | 0.0040605 | 0.0010176 | -0.0040605 | -0.0010176