## bus_data
BUS_I | BUS_TYPE | Pd | Qd | Gs | Bs | area | Vm | Va | baseKV | zone | Vmax | Vmin
1 | 1 | 0.011451 | 0.0028699 | 0 | 0 | 1 | 0.99487 | -0.035929 | 0.4 | 1 | 1.1 | 0.9
2 | 1 | 0.012184 | 0.0030537 | 0 | 0 | 1 | 0.99478 | -0.036579 | 0.4 | 1 | 1.1 | 0.9
3 | 1 | 0 | 0 | 0 | 0 | 1 | 0.99556 | -0.03103 | 0.4 | 1 | 1.1 | 0.9
5 | 1 | 0 | 0 | 0 | 0 | 1 | 0.99592 | -0.028554 | 0.4 | 1 | 1.1 | 0.9
4 | 1 | 0 | 0 | 0 | 0 | 1 | 0.99577 | -0.029615 | 0.4 | 1 | 1.1 | 0.9
6 | 1 | 0.01231 | 0.0030851 | 0 | 0 | 1 | 0.99565 | -0.030485 | 0.4 | 1 | 1.1 | 0.9
7 | 1 | 0 | 0 | 0 | 0 | 1 | 0.99593 | -0.028514 | 0.4 | 1 | 1.1 | 0.9
22 | 1 | 0.0055866 | 0.0014001 | 0 | 0 | 1 | 0.99539 | -0.032229 | 0.4 | 1 | 1.1 | 0.9
17 | 1 | 0.0036733 | 0.00092062 | 0 | 0 | 1 | 0.99858 | -0.0099149 | 0.4 | 1 | 1.1 | 0.9
14 | 1 | 0 | 0 | 0 | 0 | 1 | 0.99543 | -0.032047 | 0.4 | 1 | 1.1 | 0.9
9 | 1 | 0.01554 | 0.0038948 | 0 | 0 | 1 | 0.9962 | -0.026588 | 0.4 | 1 | 1.1 | 0.9
23 | 1 | 0.0035507 | 0.00088989 | 0 | 0 | 1 | 0.99517 | -0.033802 | 0.4 | 1 | 1.1 | 0.9
16 | 1 | 0.0047151 | 0.0011817 | 0 | 0 | 1 | 0.99907 | -0.0065157 | 0.4 | 1 | 1.1 | 0.9
47 | 1 | 0.0089365 | 0.0022397 | 0 | 0 | 1 | 0.99508 | -0.034453 | 0.4 | 1 | 1.1 | 0.9
8 | 1 | 0.016682 | 0.0041808 | 0 | 0 | 1 | 0.99644 | -0.02492 | 0.4 | 1 | 1.1 | 0.9
10 | 1 | 0 | 0 | 0 | 0 | 1 | 0.99705 | -0.020624 | 0.4 | 1 | 1.1 | 0.9
11 | 1 | 0 | 0 | 0 | 0 | 1 | 0.99871 | -0.0089826 | 0.4 | 1 | 1.1 | 0.9
12 | 1 | 0.006956 | 0.0017433 | 0 | 0 | 1 | 0.99692 | -0.021583 | 0.4 | 1 | 1.1 | 0.9
18 | 1 | 0.0086275 | 0.0021623 | 0 | 0 | 1 | 0.99765 | -0.016417 | 0.4 | 1 | 1.1 | 0.9
15 | 3 | 0.0082202 | 0.0020602 | 0 | 0 | 1 | 1 | 0 | 0.4 | 1 | 1.1 | 0.9
19 | 1 | 0 | 0 | 0 | 0 | 1 | 0.99756 | -0.017052 | 0.4 | 1 | 1.1 | 0.9
45 | 1 | 0.0059613 | 0.001494 | 0 | 0 | 1 | 0.99435 | -0.039603 | 0.4 | 1 | 1.1 | 0.9
44 | 1 | 0 | 0 | 0 | 0 | 1 | 0.99443 | -0.03907 | 0.4 | 1 | 1.1 | 0.9
48 | 1 | 0.010552 | 0.0026445 | 0 | 0 | 1 | 0.99498 | -0.035156 | 0.4 | 1 | 1.1 | 0.9
20 | 1 | 0 | 0 | 0 | 0 | 1 | 0.99748 | -0.017642 | 0.4 | 1 | 1.1 | 0.9
21 | 1 | 0.0045351 | 0.0011366 | 0 | 0 | 1 | 0.99718 | -0.019699 | 0.4 | 1 | 1.1 | 0.9
29 | 1 | 0.0035139 | 0.00088066 | 0 | 0 | 1 | 0.99739 | -0.018256 | 0.4 | 1 | 1.1 | 0.9
33 | 1 | 0.0032982 | 0.00082659 | 0 | 0 | 1 | 0.99641 | -0.025134 | 0.4 | 1 | 1.1 | 0.9
30 | 1 | 0.0024507 | 0.00061421 | 0 | 0 | 1 | 0.99737 | -0.018389 | 0.4 | 1 | 1.1 | 0.9
34 | 1 | 0.004129 | 0.0010348 | 0 | 0 | 1 | 0.99638 | -0.025361 | 0.4 | 1 | 1.1 | 0.9
24 | 1 | 0.0036053 | 0.00090357 | 0 | 0 | 1 | 0.99469 | -0.037178 | 0.4 | 1 | 1.1 | 0.9
25 | 1 | 0.0062614 | 0.0015692 | 0 | 0 | 1 | 0.99435 | -0.039583 | 0.4 | 1 | 1.1 | 0.9
26 | 1 | 0.0050156 | 0.001257 | 0 | 0 | 1 | 0.99424 | -0.040323 | 0.4 | 1 | 1.1 | 0.9
27 | 1 | 0.0029538 | 0.00074029 | 0 | 0 | 1 | 0.99394 | -0.042449 | 0.4 | 1 | 1.1 | 0.9
28 | 1 | 0.0094824 | 0.0023765 | 0 | 0 | 1 | 0.99356 | -0.045125 | 0.4 | 1 | 1.1 | 0.9
32 | 1 | 0.0089559 | 0.0022445 | 0 | 0 | 1 | 0.99347 | -0.045746 | 0.4 | 1 | 1.1 | 0.9
35 | 1 | 0 | 0 | 0 | 0 | 1 | 0.99584 | -0.029154 | 0.4 | 1 | 1.1 | 0.9
38 | 1 | 0 | 0 | 0 | 0 | 1 | 0.99568 | -0.030252 | 0.4 | 1 | 1.1 | 0.9
40 | 1 | 0.0039554 | 0.00099132 | 0 | 0 | 1 | 0.99537 | -0.032417 | 0.4 | 1 | 1.1 | 0.9
36 | 1 | 0.004218 | 0.0010571 | 0 | 0 | 1 | 0.99561 | -0.030755 | 0.4 | 1 | 1.1 | 0.9
39 | 1 | 0 | 0 | 0 | 0 | 1 | 0.99482 | -0.036268 | 0.4 | 1 | 1.1 | 0.9
43 | 1 | 0.0063108 | 0.0015816 | 0 | 0 | 1 | 0.99462 | -0.037713 | 0.4 | 1 | 1.1 | 0.9
42 | 1 | 0.0025092 | 0.00062887 | 0 | 0 | 1 | 0.99497 | -0.03522 | 0.4 | 1 | 1.1 | 0.9
41 | 1 | 0.0028874 | 0.00072366 | 0 | 0 | 1 | 0.99502 | -0.034917 | 0.4 | 1 | 1.1 | 0.9
46 | 1 | 0.0067136 | 0.0016826 | 0 | 0 | 1 | 0.99433 | -0.039756 | 0.4 | 1 | 1.1 | 0.9

## generator_data
GEN_BUS | PG | QG | QMAX | QMIN | VG | MBASE | GEN_STATUS | PMAX | PMIN
15 | 0.21665 | 0.054414 | 10 | -10 | 1 | 100 | 1 | 10 | 0

## branch_data
F_BUS | T_BUS | BR_R | BR_X | BR_B | RATE_A | RATE_B | RATE_C | TAP | SHIFT | BR_STATUS | ANGMIN | ANGMAX | P_in | Q_in | P_out | Q_out
1 | 2 | 0.68779 | 0.26454 | 6.9411e-10 | 0 | 0 | 0 | 0 | 0 | 1 | -90 | 90 | 0.012185 | 0.003054 | -0.012184 | -0.0030537
1 | 3 | 2.6742 | 1.0285 | 2.6987e-09 | 0 | 0 | 0 | 0 | 0 | 1 | -90 | 90 | -0.023636 | -0.0059239 | 0.023652 | 0.0059298
3 | 5 | 1.3528 | 0.5203 | 1.3652e-09 | 0 | 0 | 0 | 0 | 0 | 1 | -90 | 90 | -0.023652 | -0.0059298 | 0.02366 | 0.0059328
5 | 22 | 1.045 | 0.40193 | 1.0546e-09 | 0 | 0 | 0 | 0 | 0 | 1 | -90 | 90 | 0.045488 | 0.01141 | -0.045465 | -0.011401
5 | 17 | 3.4963 | 1.3447 | 3.5284e-09 | 0 | 0 | 0 | 0 | 0 | 1 | -90 | 90 | -0.069148 | -0.017343 | 0.069328 | 0.017411
4 | 6 | 0.91259 | 0.351 | 9.2097e-10 | 0 | 0 | 0 | 0 | 0 | 1 | -90 | 90 | 0.012311 | 0.0030856 | -0.01231 | -0.0030851
4 | 7 | 1.1552 | 0.4443 | 1.1658e-09 | 0 | 0 | 0 | 0 | 0 | 1 | -90 | 90 | -0.012311 | -0.0030856 | 0.012313 | 0.0030862
7 | 14 | 2.3403 | 0.9001 | 2.3617e-09 | 0 | 0 | 0 | 0 | 0 | 1 | -90 | 90 | 0.019505 | 0.0048903 | -0.019496 | -0.0048869
7 | 9 | 0.78297 | 0.30114 | 7.9016e-10 | 0 | 0 | 0 | 0 | 0 | 1 | -90 | 90 | -0.031818 | -0.0079765 | 0.031827 | 0.0079797
22 | 23 | 0.50951 | 0.19597 | 5.1419e-10 | 0 | 0 | 0 | 0 | 0 | 1 | -90 | 90 | 0.039878 | 0.010001 | -0.039869 | -0.0099975
17 | 16 | 0.60732 | 0.23359 | 6.129e-10 | 0 | 0 | 0 | 0 | 0 | 1 | -90 | 90 | -0.073001 | -0.018332 | 0.073035 | 0.018345
14 | 47 | 1.5932 | 0.61278 | 1.6078e-09 | 0 | 0 | 0 | 0 | 0 | 1 | -90 | 90 | 0.019496 | 0.0048869 | -0.019489 | -0.0048845
9 | 8 | 0.45538 | 0.17514 | 4.5956e-10 | 0 | 0 | 0 | 0 | 0 | 1 | -90 | 90 | -0.047367 | -0.011874 | 0.047378 | 0.011879
23 | 24 | 1.2 | 0.46152 | 1.211e-09 | 0 | 0 | 0 | 0 | 0 | 1 | -90 | 90 | 0.036319 | 0.0091077 | -0.036302 | -0.0091012
16 | 15 | 1.0948 | 0.42108 | 1.1049e-09 | 0 | 0 | 0 | 0 | 0 | 1 | -90 | 90 | -0.077751 | -0.019527 | 0.077821 | 0.019554
47 | 48 | 0.85822 | 0.33009 | 8.661e-10 | 0 | 0 | 0 | 0 | 0 | 1 | -90 | 90 | 0.010553 | 0.0026448 | -0.010552 | -0.0026445
8 | 10 | 0.86843 | 0.33401 | 8.764e-10 | 0 | 0 | 0 | 0 | 0 | 1 | -90 | 90 | -0.06406 | -0.01606 | 0.064098 | 0.016074
10 | 11 | 2.1271 | 0.8181 | 2.1466e-09 | 0 | 0 | 0 | 0 | 0 | 1 | -90 | 90 | -0.071055 | -0.017818 | 0.07117 | 0.017862
10 | 12 | 1.7858 | 0.68686 | 1.8022e-09 | 0 | 0 | 0 | 0 | 0 | 1 | -90 | 90 | 0.0069569 | 0.0017435 | -0.006956 | -0.0017433
11 | 18 | 1.6319 | 0.62766 | 1.6469e-09 | 0 | 0 | 0 | 0 | 0 | 1 | -90 | 90 | 0.059275 | 0.014876 | -0.059214 | -0.014852
11 | 15 | 0.89811 | 0.34543 | 1.8127e-09 | 0 | 0 | 0 | 0 | 0 | 1 | -90 | 90 | -0.13044 | -0.032737 | 0.13061 | 0.0328
18 | 19 | 0.16311 | 0.062736 | 1.6461e-10 | 0 | 0 | 0 | 0 | 0 | 1 | -90 | 90 | 0.050586 | 0.01269 | -0.050582 | -0.012688
19 | 20 | 1.2802 | 0.4924 | 1.292e-09 | 0 | 0 | 0 | 0 | 0 | 1 | -90 | 90 | 0.0059657 | 0.0014949 | -0.0059652 | -0.0014949
19 | 21 | 0.77023 | 0.29624 | 7.773e-10 | 0 | 0 | 0 | 0 | 0 | 1 | -90 | 90 | 0.044616 | 0.011194 | -0.0446 | -0.011187
45 | 44 | 1.1522 | 0.44314 | 1.1627e-09 | 0 | 0 | 0 | 0 | 0 | 1 | -90 | 90 | -0.0059613 | -0.001494 | 0.0059618 | 0.0014941
44 | 46 | 1.3166 | 0.5064 | 1.3287e-09 | 0 | 0 | 0 | 0 | 0 | 1 | -90 | 90 | 0.0067142 | 0.0016827 | -0.0067136 | -0.0016826
44 | 43 | 1.3788 | 0.5303 | 1.3914e-09 | 0 | 0 | 0 | 0 | 0 | 1 | -90 | 90 | -0.012676 | -0.0031768 | 0.012678 | 0.0031776
20 | 29 | 1.3353 | 0.51358 | 1.3476e-09 | 0 | 0 | 0 | 0 | 0 | 1 | -90 | 90 | 0.0059652 | 0.0014949 | -0.0059647 | -0.0014948
21 | 33 | 1.7587 | 0.67642 | 1.7748e-09 | 0 | 0 | 0 | 0 | 0 | 1 | -90 | 90 | 0.040064 | 0.010051 | -0.040034 | -0.010039
29 | 30 | 0.6994 | 0.269 | 7.0582e-10 | 0 | 0 | 0 | 0 | 0 | 1 | -90 | 90 | 0.0024508 | 0.00061416 | -0.0024507 | -0.00061421
33 | 34 | 0.080222 | 0.030855 | 8.0958e-11 | 0 | 0 | 0 | 0 | 0 | 1 | -90 | 90 | 0.036736 | 0.0092127 | -0.036735 | -0.0092122
34 | 35 | 1.5052 | 0.57893 | 1.519e-09 | 0 | 0 | 0 | 0 | 0 | 1 | -90 | 90 | 0.032606 | 0.0081774 | -0.032589 | -0.008171
24 | 25 | 0.94813 | 0.36467 | 9.5683e-10 | 0 | 0 | 0 | 0 | 0 | 1 | -90 | 90 | 0.032696 | 0.0081977 | -0.032686 | -0.0081936
25 | 26 | 0.36101 | 0.13885 | 3.6433e-10 | 0 | 0 | 0 | 0 | 0 | 1 | -90 | 90 | 0.026424 | 0.0066243 | -0.026422 | -0.0066233
26 | 27 | 1.2791 | 0.49197 | 1.2909e-09 | 0 | 0 | 0 | 0 | 0 | 1 | -90 | 90 | 0.021406 | 0.0053663 | -0.0214 | -0.005364
27 | 28 | 1.8664 | 0.71785 | 1.8835e-09 | 0 | 0 | 0 | 0 | 0 | 1 | -90 | 90 | 0.018446 | 0.0046237 | -0.018439 | -0.0046213
28 | 32 | 0.89193 | 0.34305 | 9.0011e-10 | 0 | 0 | 0 | 0 | 0 | 1 | -90 | 90 | 0.0089566 | 0.0022448 | -0.0089559 | -0.0022446
35 | 38 | 0.4355 | 0.1675 | 4.395e-10 | 0 | 0 | 0 | 0 | 0 | 1 | -90 | 90 | 0.032589 | 0.008171 | -0.032584 | -0.0081691
38 | 40 | 0.98627 | 0.37933 | 9.9532e-10 | 0 | 0 | 0 | 0 | 0 | 1 | -90 | 90 | 0.028366 | 0.007112 | -0.028357 | -0.0071089
38 | 36 | 1.5401 | 0.59234 | 1.5542e-09 | 0 | 0 | 0 | 0 | 0 | 1 | -90 | 90 | 0.0042183 | 0.0010571 | -0.004218 | -0.0010571
40 | 41 | 1.3225 | 0.50865 | 1.3346e-09 | 0 | 0 | 0 | 0 | 0 | 1 | -90 | 90 | 0.024402 | 0.0061175 | -0.024393 | -0.0061144
39 | 43 | 0.98079 | 0.37723 | 9.8979e-10 | 0 | 0 | 0 | 0 | 0 | 1 | -90 | 90 | 0.018993 | 0.0047606 | -0.018989 | -0.0047592
39 | 42 | 0.71157 | 0.27368 | 7.181e-10 | 0 | 0 | 0 | 0 | 0 | 1 | -90 | 90 | -0.018993 | -0.0047606 | 0.018996 | 0.0047616
42 | 41 | 0.18173 | 0.069895 | 1.8339e-10 | 0 | 0 | 0 | 0 | 0 | 1 | -90 | 90 | -0.021505 | -0.0053904 | 0.021506 | 0.0053908