## bus_data
BUS_I | BUS_TYPE | Pd | Qd | Gs | Bs | area | Vm | Va | baseKV | zone | Vmax | Vmin
1 | 1 | 0.0084523 | 0.0021184 | 0 | 0 | 1 | 0.99095 | -0.063466 | 0.4 | 1 | 1.1 | 0.9
2 | 1 | 0.0054375 | 0.0013628 | 0 | 0 | 1 | 0.99092 | -0.063704 | 0.4 | 1 | 1.1 | 0.9
3 | 1 | 0 | 0 | 0 | 0 | 1 | 0.99115 | -0.062067 | 0.4 | 1 | 1.1 | 0.9
5 | 1 | 0 | 0 | 0 | 0 | 1 | 0.99222 | -0.054513 | 0.4 | 1 | 1.1 | 0.9
6 | 1 | 0 | 0 | 0 | 0 | 1 | 0.9909 | -0.063794 | 0.4 | 1 | 1.1 | 0.9
29 | 1 | 0.0017006 | 0.00042622 | 0 | 0 | 1 | 0.99291 | -0.049647 | 0.4 | 1 | 1.1 | 0.9
9 | 1 | 0.007211 | 0.0018072 | 0 | 0 | 1 | 0.99077 | -0.064737 | 0.4 | 1 | 1.1 | 0.9
7 | 1 | 0.0053831 | 0.0013491 | 0 | 0 | 1 | 0.99063 | -0.06573 | 0.4 | 1 | 1.1 | 0.9
12 | 1 | 0 | 0 | 0 | 0 | 1 | 0.98235 | -0.12381 | 0.4 | 1 | 1.1 | 0.9
41 | 1 | 0.0044142 | 0.0011063 | 0 | 0 | 1 | 0.98264 | -0.12171 | 0.4 | 1 | 1.1 | 0.9
43 | 1 | 0.0055913 | 0.0014013 | 0 | 0 | 1 | 0.98191 | -0.12691 | 0.4 | 1 | 1.1 | 0.9
11 | 1 | 0 | 0 | 0 | 0 | 1 | 0.9862 | -0.096457 | 0.4 | 1 | 1.1 | 0.9
14 | 1 | 0 | 0 | 0 | 0 | 1 | 0.99022 | -0.068111 | 0.4 | 1 | 1.1 | 0.9
15 | 1 | 0.023517 | 0.0058939 | 0 | 0 | 1 | 0.98427 | -0.11015 | 0.4 | 1 | 1.1 | 0.9
38 | 1 | 0.007851 | 0.0019676 | 0 | 0 | 1 | 0.99359 | -0.044509 | 0.4 | 1 | 1.1 | 0.9
27 | 1 | 0.0021128 | 0.00052951 | 0 | 0 | 1 | 0.99343 | -0.045949 | 0.4 | 1 | 1.1 | 0.9
30 | 1 | 0.0014426 | 0.00036155 | 0 | 0 | 1 | 0.99819 | -0.012607 | 0.4 | 1 | 1.1 | 0.9
21 | 1 | 0 | 0 | 0 | 0 | 1 | 0.99822 | -0.012382 | 0.4 | 1 | 1.1 | 0.9
28 | 1 | 0.002983 | 0.0007476 | 0 | 0 | 1 | 0.99444 | -0.038897 | 0.4 | 1 | 1.1 | 0.9
24 | 1 | 0.0036136 | 0.00090564 | 0 | 0 | 1 | 0.99456 | -0.038071 | 0.4 | 1 | 1.1 | 0.9
16 | 1 | 0.0052162 | 0.0013073 | 0 | 0 | 1 | 0.9833 | -0.11706 | 0.4 | 1 | 1.1 | 0.9
40 | 1 | 0.0037405 | 0.00093745 | 0 | 0 | 1 | 0.98268 | -0.12146 | 0.4 | 1 | 1.1 | 0.9
42 | 1 | 0.0042139 | 0.0010561 | 0 | 0 | 1 | 0.98185 | -0.12735 | 0.4 | 1 | 1.1 | 0.9
45 | 1 | 0.0056778 | 0.001423 | 0 | 0 | 1 | 0.9946 | -0.037783 | 0.4 | 1 | 1.1 | 0.9
23 | 1 | 0.0091917 | 0.0023036 | 0 | 0 | 1 | 0.9947 | -0.037086 | 0.4 | 1 | 1.1 | 0.9
37 | 1 | 0.004741 | 0.0011882 | 0 | 0 | 1 | 0.99445 | -0.038504 | 0.4 | 1 | 1.1 | 0.9
17 | 1 | 0.0063644 | 0.0015951 | 0 | 0 | 1 | 0.98322 | -0.11761 | 0.4 | 1 | 1.1 | 0.9
39 | 1 | 0.0023948 | 0.00060019 | 0 | 0 | 1 | 0.98321 | -0.11768 | 0.4 | 1 | 1.1 | 0.9
18 | 1 | 0.0016042 | 0.00040206 | 0 | 0 | 1 | 0.99552 | -0.031338 | 0.4 | 1 | 1.1 | 0.9
19 | 1 | 0 | 0 | 0 | 0 | 1 | 0.99604 | -0.027675 | 0.4 | 1 | 1.1 | 0.9
20 | 1 | 0 | 0 | 0 | 0 | 1 | 0.99487 | -0.035876 | 0.4 | 1 | 1.1 | 0.9
22 | 1 | 0.0010707 | 0.00026835 | 0 | 0 | 1 | 0.99527 | -0.033058 | 0.4 | 1 | 1.1 | 0.9
25 | 1 | 0.0055881 | 0.0014005 | 0 | 0 | 1 | 0.99446 | -0.038799 | 0.4 | 1 | 1.1 | 0.9
31 | 3 | 0.0042393 | 0.0010625 | 0 | 0 | 1 | 1 | 0 | 0.4 | 1 | 1.1 | 0.9
26 | 1 | 0.00085686 | 0.00021475 | 0 | 0 | 1 | 0.99464 | -0.037502 | 0.4 | 1 | 1.1 | 0.9
48 | 1 | 0.010194 | 0.002555 | 0 | 0 | 1 | 0.99407 | -0.041491 | 0.4 | 1 | 1.1 | 0.9
33 | 1 | 0.004117 | 0.0010318 | 0 | 0 | 1 | 0.99827 | -0.011956 | 0.4 | 1 | 1.1 | 0.9
47 | 1 | 0.011264 | 0.0028231 | 0 | 0 | 1 | 0.99378 | -0.043547 | 0.4 | 1 | 1.1 | 0.9
32 | 1 | 0.0027138 | 0.00068015 | 0 | 0 | 1 | 0.99691 | -0.021404 | 0.4 | 1 | 1.1 | 0.9
34 | 1 | 0.003319 | 0.00083181 | 0 | 0 | 1 | 0.99676 | -0.02246 | 0.4 | 1 | 1.1 | 0.9
35 | 1 | 0.0029558 | 0.0007408 | 0 | 0 | 1 | 0.99586 | -0.02871 | 0.4 | 1 | 1.1 | 0.9
36 | 1 | 0.0030265 | 0.00075852 | 0 | 0 | 1 | 0.99565 | -0.030188 | 0.4 | 1 | 1.1 | 0.9
44 | 1 | 0.011331 | 0.0028398 | 0 | 0 | 1 | 0.98182 | -0.1276 | 0.4 | 1 | 1.1 | 0.9

## generator_data
GEN_BUS | PG | QG | QMAX | QMIN | VG | MBASE | GEN_STATUS | PMAX | PMIN
31 | 0.18532 | 0.046677 | 10 | -10 | 1 | 100 | 1 | 10 | 0

## branch_data
F_BUS | T_BUS | BR_R | BR_X | BR_B | RATE_A | RATE_B | RATE_C | TAP | SHIFT | BR_STATUS | ANGMIN | ANGMAX | P_in | Q_in | P_out | Q_out
1 | 2 | 0.55962 | 0.21524 | 5.6476e-10 | 0 | 0 | 0 | 0 | 0 | 1 | -90 | 90 | 0.0054376 | 0.0013628 | -0.0054375 | -0.0013628
1 | 3 | 1.2885 | 0.49557 | 1.3003e-09 | 0 | 0 | 0 | 0 | 0 | 1 | -90 | 90 | -0.01389 | -0.0034811 | 0.013893 | 0.003482
3 | 5 | 3.6527 | 1.4049 | 3.6863e-09 | 0 | 0 | 0 | 0 | 0 | 1 | -90 | 90 | -0.026492 | -0.0066397 | 0.02652 | 0.00665
3 | 6 | 1.7533 | 0.67435 | 1.7694e-09 | 0 | 0 | 0 | 0 | 0 | 1 | -90 | 90 | 0.0126 | 0.0031577 | -0.012596 | -0.0031567
5 | 29 | 2.3568 | 0.90646 | 2.3784e-09 | 0 | 0 | 0 | 0 | 0 | 1 | -90 | 90 | -0.02652 | -0.00665 | 0.026538 | 0.0066566
6 | 9 | 1.6722 | 0.64316 | 1.6876e-09 | 0 | 0 | 0 | 0 | 0 | 1 | -90 | 90 | 0.0072119 | 0.0018074 | -0.007211 | -0.0018072
6 | 7 | 4.5981 | 1.7685 | 4.6403e-09 | 0 | 0 | 0 | 0 | 0 | 1 | -90 | 90 | 0.0053846 | 0.0013492 | -0.0053831 | -0.0013491
29 | 27 | 1.6848 | 0.64798 | 1.7002e-09 | 0 | 0 | 0 | 0 | 0 | 1 | -90 | 90 | -0.028238 | -0.0070829 | 0.028253 | 0.0070883
12 | 41 | 1.2534 | 0.48207 | 1.2649e-09 | 0 | 0 | 0 | 0 | 0 | 1 | -90 | 90 | -0.021147 | -0.005301 | 0.021153 | 0.0053033
12 | 43 | 1.8383 | 0.70704 | 1.8552e-09 | 0 | 0 | 0 | 0 | 0 | 1 | -90 | 90 | 0.021147 | 0.005301 | -0.021137 | -0.0052977
41 | 40 | 0.1224 | 0.047076 | 1.2352e-10 | 0 | 0 | 0 | 0 | 0 | 1 | -90 | 90 | -0.025567 | -0.0064096 | 0.025568 | 0.0064099
43 | 42 | 0.35913 | 0.13813 | 3.6242e-10 | 0 | 0 | 0 | 0 | 0 | 1 | -90 | 90 | 0.015546 | 0.0038964 | -0.015545 | -0.0038961
11 | 14 | 5.3983 | 2.0763 | 5.4479e-09 | 0 | 0 | 0 | 0 | 0 | 1 | -90 | 90 | -0.066988 | -0.016815 | 0.067252 | 0.016916
11 | 15 | 2.5931 | 0.99735 | 2.6169e-09 | 0 | 0 | 0 | 0 | 0 | 1 | -90 | 90 | 0.066988 | 0.016815 | -0.06686 | -0.016767
14 | 38 | 4.5283 | 1.7417 | 4.5699e-09 | 0 | 0 | 0 | 0 | 0 | 1 | -90 | 90 | -0.067252 | -0.016916 | 0.067474 | 0.017001
15 | 16 | 2.0115 | 0.77365 | 2.03e-09 | 0 | 0 | 0 | 0 | 0 | 1 | -90 | 90 | 0.043344 | 0.010873 | -0.043302 | -0.010857
38 | 37 | 1.0353 | 0.39818 | 1.0448e-09 | 0 | 0 | 0 | 0 | 0 | 1 | -90 | 90 | -0.075325 | -0.018969 | 0.075389 | 0.018993
27 | 26 | 3.587 | 1.3796 | 3.6199e-09 | 0 | 0 | 0 | 0 | 0 | 1 | -90 | 90 | -0.030366 | -0.0076178 | 0.030401 | 0.0076311
30 | 21 | 2.0261 | 0.77928 | 2.0447e-09 | 0 | 0 | 0 | 0 | 0 | 1 | -90 | 90 | -0.0014426 | -0.00036155 | 0.0014426 | 0.00036136
21 | 31 | 1.9206 | 0.73869 | 1.9382e-09 | 0 | 0 | 0 | 0 | 0 | 1 | -90 | 90 | -0.084191 | -0.021149 | 0.084336 | 0.021205
21 | 19 | 2.4042 | 0.9247 | 2.4263e-09 | 0 | 0 | 0 | 0 | 0 | 1 | -90 | 90 | 0.082749 | 0.020788 | -0.082573 | -0.020721
28 | 24 | 3.5661 | 1.3716 | 3.5988e-09 | 0 | 0 | 0 | 0 | 0 | 1 | -90 | 90 | -0.002983 | -0.0007476 | 0.0029833 | 0.00074737
24 | 20 | 4.2844 | 1.6479 | 4.3237e-09 | 0 | 0 | 0 | 0 | 0 | 1 | -90 | 90 | -0.0065968 | -0.001653 | 0.0065989 | 0.0016534
16 | 17 | 0.18283 | 0.070318 | 1.845e-10 | 0 | 0 | 0 | 0 | 0 | 1 | -90 | 90 | 0.038086 | 0.0095496 | -0.038083 | -0.0095485
40 | 39 | 1.6224 | 0.62401 | 1.6373e-09 | 0 | 0 | 0 | 0 | 0 | 1 | -90 | 90 | -0.029308 | -0.0073473 | 0.029324 | 0.0073531
42 | 44 | 0.27385 | 0.10533 | 2.7636e-10 | 0 | 0 | 0 | 0 | 0 | 1 | -90 | 90 | 0.011331 | 0.0028399 | -0.011331 | -0.0028398
45 | 23 | 1.5811 | 0.60813 | 1.5956e-09 | 0 | 0 | 0 | 0 | 0 | 1 | -90 | 90 | -0.0056778 | -0.001423 | 0.0056783 | 0.001423
23 | 19 | 8.1656 | 3.1406 | 8.2405e-09 | 0 | 0 | 0 | 0 | 0 | 1 | -90 | 90 | -0.01487 | -0.0037267 | 0.014889 | 0.0037333
37 | 36 | 1.3509 | 0.51958 | 1.3633e-09 | 0 | 0 | 0 | 0 | 0 | 1 | -90 | 90 | -0.08013 | -0.020181 | 0.080223 | 0.020217
17 | 39 | 0.027801 | 0.010693 | 2.8056e-11 | 0 | 0 | 0 | 0 | 0 | 1 | -90 | 90 | 0.031719 | 0.0079534 | -0.031718 | -0.0079533
18 | 19 | 1.3417 | 0.51605 | 1.354e-09 | 0 | 0 | 0 | 0 | 0 | 1 | -90 | 90 | -0.035293 | -0.0088499 | 0.035311 | 0.0088567
18 | 20 | 1.7397 | 0.66913 | 1.7557e-09 | 0 | 0 | 0 | 0 | 0 | 1 | -90 | 90 | 0.033689 | 0.0084479 | -0.033668 | -0.0084399
19 | 22 | 2.1556 | 0.82906 | 2.1753e-09 | 0 | 0 | 0 | 0 | 0 | 1 | -90 | 90 | 0.032372 | 0.0081306 | -0.032348 | -0.0081215
20 | 25 | 1.3923 | 0.53552 | 1.4051e-09 | 0 | 0 | 0 | 0 | 0 | 1 | -90 | 90 | 0.027069 | 0.0067866 | -0.027058 | -0.0067825
22 | 26 | 1.8384 | 0.70709 | 1.8553e-09 | 0 | 0 | 0 | 0 | 0 | 1 | -90 | 90 | 0.031277 | 0.0078531 | -0.031258 | -0.0078459
25 | 48 | 1.615 | 0.62117 | 1.6299e-09 | 0 | 0 | 0 | 0 | 0 | 1 | -90 | 90 | 0.02147 | 0.005382 | -0.021462 | -0.0053791
31 | 33 | 1.6275 | 0.62594 | 1.6424e-09 | 0 | 0 | 0 | 0 | 0 | 1 | -90 | 90 | 0.096745 | 0.02441 | -0.096583 | -0.024348
48 | 47 | 2.3489 | 0.90342 | 2.3705e-09 | 0 | 0 | 0 | 0 | 0 | 1 | -90 | 90 | 0.011267 | 0.0028241 | -0.011264 | -0.0028231
33 | 32 | 1.3399 | 0.51535 | 1.3522e-09 | 0 | 0 | 0 | 0 | 0 | 1 | -90 | 90 | 0.092466 | 0.023316 | -0.092344 | -0.023269
32 | 34 | 0.1541 | 0.059268 | 1.5551e-10 | 0 | 0 | 0 | 0 | 0 | 1 | -90 | 90 | 0.08963 | 0.022589 | -0.089617 | -0.022584
34 | 35 | 0.94649 | 0.36404 | 9.5518e-10 | 0 | 0 | 0 | 0 | 0 | 1 | -90 | 90 | 0.086298 | 0.021752 | -0.086223 | -0.021723
35 | 36 | 0.23168 | 0.089109 | 2.3381e-10 | 0 | 0 | 0 | 0 | 0 | 1 | -90 | 90 | 0.083267 | 0.020982 | -0.08325 | -0.020976