## bus_data
BUS_I | BUS_TYPE | Pd | Qd | Gs | Bs | area | Vm | Va | baseKV | zone | Vmax | Vmin
1 | 1 | 0.0035019 | 0.00087766 | 0 | 0 | 1 | 0.99771 | -0.016065 | 0.4 | 1 | 1.1 | 0.9
3 | 1 | 0 | 0 | 0 | 0 | 1 | 0.99779 | -0.01548 | 0.4 | 1 | 1.1 | 0.9
4 | 1 | 0.0034163 | 0.00085622 | 0 | 0 | 1 | 0.99781 | -0.01533 | 0.4 | 1 | 1.1 | 0.9
5 | 1 | 0.0027537 | 0.00069013 | 0 | 0 | 1 | 0.99789 | -0.014762 | 0.4 | 1 | 1.1 | 0.9
6 | 1 | 0.0063166 | 0.0015831 | 0 | 0 | 1 | 0.9979 | -0.01471 | 0.4 | 1 | 1.1 | 0.9
7 | 1 | 0.0043486 | 0.0010899 | 0 | 0 | 1 | 0.99813 | -0.013067 | 0.4 | 1 | 1.1 | 0.9
8 | 1 | 0.0046197 | 0.0011578 | 0 | 0 | 1 | 0.99832 | -0.011775 | 0.4 | 1 | 1.1 | 0.9
9 | 1 | 0.0035124 | 0.0008803 | 0 | 0 | 1 | 0.99833 | -0.011681 | 0.4 | 1 | 1.1 | 0.9
13 | 1 | 0.0034943 | 0.00087577 | 0 | 0 | 1 | 0.99851 | -0.010425 | 0.4 | 1 | 1.1 | 0.9
11 | 1 | 0.0055008 | 0.0013786 | 0 | 0 | 1 | 0.99899 | -0.0071007 | 0.4 | 1 | 1.1 | 0.9
10 | 1 | 0.0068362 | 0.0017133 | 0 | 0 | 1 | 0.99902 | -0.0068884 | 0.4 | 1 | 1.1 | 0.9
12 | 1 | 0.0079296 | 0.0019874 | 0 | 0 | 1 | 0.99929 | -0.0049607 | 0.4 | 1 | 1.1 | 0.9
14 | 3 | 0.0059664 | 0.0014953 | 0 | 0 | 1 | 1 | 0 | 0.4 | 1 | 1.1 | 0.9
15 | 1 | 0.0085558 | 0.0021443 | 0 | 0 | 1 | 0.99933 | -0.0046488 | 0.4 | 1 | 1.1 | 0.9
16 | 1 | 0.0066144 | 0.0016577 | 0 | 0 | 1 | 0.9986 | -0.0097408 | 0.4 | 1 | 1.1 | 0.9
17 | 1 | 0.0068577 | 0.0017187 | 0 | 0 | 1 | 0.99812 | -0.013125 | 0.4 | 1 | 1.1 | 0.9
18 | 1 | 0.0069987 | 0.001754 | 0 | 0 | 1 | 0.99723 | -0.019369 | 0.4 | 1 | 1.1 | 0.9
19 | 1 | 0.0035366 | 0.00088635 | 0 | 0 | 1 | 0.99571 | -0.029992 | 0.4 | 1 | 1.1 | 0.9
20 | 1 | 0 | 0 | 0 | 0 | 1 | 0.99511 | -0.03425 | 0.4 | 1 | 1.1 | 0.9
21 | 1 | 0.0044624 | 0.0011184 | 0 | 0 | 1 | 0.99375 | -0.043793 | 0.4 | 1 | 1.1 | 0.9
22 | 1 | 0.0042455 | 0.001064 | 0 | 0 | 1 | 0.99303 | -0.048819 | 0.4 | 1 | 1.1 | 0.9
23 | 1 | 0.0042942 | 0.0010762 | 0 | 0 | 1 | 0.99267 | -0.051364 | 0.4 | 1 | 1.1 | 0.9
25 | 1 | 0.0040837 | 0.0010235 | 0 | 0 | 1 | 0.99239 | -0.053349 | 0.4 | 1 | 1.1 | 0.9
26 | 1 | 0.0077119 | 0.0019328 | 0 | 0 | 1 | 0.99222 | -0.054548 | 0.4 | 1 | 1.1 | 0.9

## generator_data
GEN_BUS | PG | QG | QMAX | QMIN | VG | MBASE | GEN_STATUS | PMAX | PMIN
14 | 0.11587 | 0.029078 | 10 | -10 | 1 | 100 | 1 | 10 | 0

## branch_data
F_BUS | T_BUS | BR_R | BR_X | BR_B | RATE_A | RATE_B | RATE_C | TAP | SHIFT | BR_STATUS | ANGMIN | ANGMAX | P_in | Q_in | P_out | Q_out
1 | 3 | 2.1653 | 0.83282 | 2.1852e-09 | 0 | 0 | 0 | 0 | 0 | 1 | -90 | 90 | -0.0035019 | -0.00087766 | 0.0035022 | 0.00087756
3 | 4 | 0.55709 | 0.21426 | 5.622e-10 | 0 | 0 | 0 | 0 | 0 | 1 | -90 | 90 | -0.0035022 | -0.00087756 | 0.0035023 | 0.00087753
4 | 5 | 1.0641 | 0.40929 | 1.0739e-09 | 0 | 0 | 0 | 0 | 0 | 1 | -90 | 90 | -0.0069186 | -0.0017337 | 0.0069192 | 0.0017338
5 | 6 | 0.069659 | 0.026792 | 7.0298e-11 | 0 | 0 | 0 | 0 | 0 | 1 | -90 | 90 | -0.0096728 | -0.002424 | 0.0096729 | 0.002424
6 | 7 | 1.3333 | 0.51279 | 1.3455e-09 | 0 | 0 | 0 | 0 | 0 | 1 | -90 | 90 | -0.01599 | -0.0040071 | 0.015993 | 0.0040084
7 | 8 | 0.82436 | 0.31706 | 8.3192e-10 | 0 | 0 | 0 | 0 | 0 | 1 | -90 | 90 | -0.020342 | -0.0050982 | 0.020345 | 0.0050995
8 | 9 | 0.04892 | 0.018815 | 4.9369e-11 | 0 | 0 | 0 | 0 | 0 | 1 | -90 | 90 | -0.024965 | -0.0062573 | 0.024965 | 0.0062574
9 | 13 | 0.57244 | 0.22017 | 5.7769e-10 | 0 | 0 | 0 | 0 | 0 | 1 | -90 | 90 | -0.028478 | -0.0071377 | 0.028483 | 0.0071396
13 | 11 | 1.3512 | 0.51969 | 1.3636e-09 | 0 | 0 | 0 | 0 | 0 | 1 | -90 | 90 | -0.031977 | -0.0080154 | 0.031992 | 0.0080209
11 | 10 | 0.073643 | 0.028324 | 7.4319e-11 | 0 | 0 | 0 | 0 | 0 | 1 | -90 | 90 | -0.037493 | -0.0093995 | 0.037494 | 0.0093999
10 | 12 | 0.56576 | 0.2176 | 5.7095e-10 | 0 | 0 | 0 | 0 | 0 | 1 | -90 | 90 | -0.04433 | -0.011113 | 0.044342 | 0.011118
12 | 14 | 1.2361 | 0.47542 | 1.2474e-09 | 0 | 0 | 0 | 0 | 0 | 1 | -90 | 90 | -0.052271 | -0.013105 | 0.052307 | 0.013119
14 | 15 | 1.0546 | 0.40561 | 1.0643e-09 | 0 | 0 | 0 | 0 | 0 | 1 | -90 | 90 | 0.057597 | 0.014464 | -0.05756 | -0.01445
15 | 16 | 1.3557 | 0.52141 | 1.3681e-09 | 0 | 0 | 0 | 0 | 0 | 1 | -90 | 90 | 0.049004 | 0.012306 | -0.04897 | -0.012292
16 | 17 | 1.0408 | 0.40032 | 1.0504e-09 | 0 | 0 | 0 | 0 | 0 | 1 | -90 | 90 | 0.042355 | 0.010635 | -0.042335 | -0.010627
17 | 18 | 2.2903 | 0.88088 | 2.3113e-09 | 0 | 0 | 0 | 0 | 0 | 1 | -90 | 90 | 0.035478 | 0.0089085 | -0.035447 | -0.0088969
18 | 19 | 4.8465 | 1.864 | 4.891e-09 | 0 | 0 | 0 | 0 | 0 | 1 | -90 | 90 | 0.028448 | 0.0071429 | -0.028406 | -0.0071272
19 | 20 | 2.2152 | 0.85201 | 2.2356e-09 | 0 | 0 | 0 | 0 | 0 | 1 | -90 | 90 | 0.02487 | 0.0062409 | -0.024855 | -0.0062355
20 | 21 | 4.9551 | 1.9058 | 5.0006e-09 | 0 | 0 | 0 | 0 | 0 | 1 | -90 | 90 | 0.024855 | 0.0062355 | -0.024822 | -0.0062233
21 | 22 | 3.1765 | 1.2217 | 3.2056e-09 | 0 | 0 | 0 | 0 | 0 | 1 | -90 | 90 | 0.02036 | 0.0051049 | -0.020345 | -0.0050998
22 | 23 | 2.0305 | 0.78095 | 2.0491e-09 | 0 | 0 | 0 | 0 | 0 | 1 | -90 | 90 | 0.0161 | 0.0040358 | -0.016094 | -0.0040338
23 | 25 | 2.1585 | 0.83019 | 2.1783e-09 | 0 | 0 | 0 | 0 | 0 | 1 | -90 | 90 | 0.0118 | 0.0029576 | -0.011797 | -0.0029565
25 | 26 | 1.9939 | 0.76687 | 2.0122e-09 | 0 | 0 | 0 | 0 | 0 | 1 | -90 | 90 | 0.0077132 | 0.0019331 | -0.0077119 | -0.0019328