## bus_data
BUS_I | BUS_TYPE | Pd | Qd | Gs | Bs | area | Vm | Va | baseKV | zone | Vmax | Vmin
1 | 1 | 0.0067261 | 0.0016857 | 0 | 0 | 1 | 0.99713 | -0.020028 | 0.4 | 1 | 1.1 | 0.9
2 | 1 | 0.0055383 | 0.001388 | 0 | 0 | 1 | 0.99771 | -0.015974 | 0.4 | 1 | 1.1 | 0.9
3 | 1 | 0 | 0 | 0 | 0 | 1 | 0.99672 | -0.022924 | 0.4 | 1 | 1.1 | 0.9
4 | 1 | 0 | 0 | 0 | 0 | 1 | 0.99846 | -0.010734 | 0.4 | 1 | 1.1 | 0.9
5 | 1 | 0 | 0 | 0 | 0 | 1 | 0.9948 | -0.036441 | 0.4 | 1 | 1.1 | 0.9
6 | 1 | 0.0042227 | 0.0010583 | 0 | 0 | 1 | 0.99652 | -0.024313 | 0.4 | 1 | 1.1 | 0.9
29 | 1 | 0.0081023 | 0.0020306 | 0 | 0 | 1 | 0.99832 | -0.011707 | 0.4 | 1 | 1.1 | 0.9
30 | 3 | 0.0070052 | 0.0017557 | 0 | 0 | 1 | 1 | 0 | 0.4 | 1 | 1.1 | 0.9
23 | 1 | 0.0059417 | 0.0014891 | 0 | 0 | 1 | 0.9983 | -0.011905 | 0.4 | 1 | 1.1 | 0.9
48 | 1 | 0.0044138 | 0.0011062 | 0 | 0 | 1 | 0.99458 | -0.037937 | 0.4 | 1 | 1.1 | 0.9
36 | 1 | 0.0054853 | 0.0013748 | 0 | 0 | 1 | 0.99438 | -0.03938 | 0.4 | 1 | 1.1 | 0.9
45 | 1 | 0.0074111 | 0.0018574 | 0 | 0 | 1 | 0.99418 | -0.04077 | 0.4 | 1 | 1.1 | 0.9
42 | 1 | 0.0079228 | 0.0019857 | 0 | 0 | 1 | 0.99644 | -0.024906 | 0.4 | 1 | 1.1 | 0.9
52 | 1 | 0.004552 | 0.0011408 | 0 | 0 | 1 | 0.9994 | -0.004192 | 0.4 | 1 | 1.1 | 0.9
24 | 1 | 0 | 0 | 0 | 0 | 1 | 0.99823 | -0.012363 | 0.4 | 1 | 1.1 | 0.9
50 | 1 | 0.0036003 | 0.00090232 | 0 | 0 | 1 | 0.99454 | -0.038268 | 0.4 | 1 | 1.1 | 0.9
35 | 1 | 0 | 0 | 0 | 0 | 1 | 0.99405 | -0.041694 | 0.4 | 1 | 1.1 | 0.9
44 | 1 | 0.0050943 | 0.0012768 | 0 | 0 | 1 | 0.99344 | -0.045975 | 0.4 | 1 | 1.1 | 0.9
7 | 1 | 0.0044064 | 0.0011043 | 0 | 0 | 1 | 0.99367 | -0.044392 | 0.4 | 1 | 1.1 | 0.9
8 | 1 | 0.0028967 | 0.00072598 | 0 | 0 | 1 | 0.99364 | -0.044541 | 0.4 | 1 | 1.1 | 0.9
9 | 1 | 0 | 0 | 0 | 0 | 1 | 0.99378 | -0.043553 | 0.4 | 1 | 1.1 | 0.9
12 | 1 | 0.0057059 | 0.00143 | 0 | 0 | 1 | 0.99393 | -0.042513 | 0.4 | 1 | 1.1 | 0.9
10 | 1 | 0 | 0 | 0 | 0 | 1 | 0.99415 | -0.040958 | 0.4 | 1 | 1.1 | 0.9
28 | 1 | 0 | 0 | 0 | 0 | 1 | 0.99411 | -0.041237 | 0.4 | 1 | 1.1 | 0.9
47 | 1 | 0.0046815 | 0.0011733 | 0 | 0 | 1 | 0.9943 | -0.039916 | 0.4 | 1 | 1.1 | 0.9
43 | 1 | 0.004133 | 0.0010358 | 0 | 0 | 1 | 0.99406 | -0.04159 | 0.4 | 1 | 1.1 | 0.9
49 | 1 | 0.0033356 | 0.00083598 | 0 | 0 | 1 | 0.99431 | -0.039849 | 0.4 | 1 | 1.1 | 0.9
19 | 1 | 0.0038054 | 0.00095371 | 0 | 0 | 1 | 0.99251 | -0.052503 | 0.4 | 1 | 1.1 | 0.9
20 | 1 | 0 | 0 | 0 | 0 | 1 | 0.99257 | -0.05209 | 0.4 | 1 | 1.1 | 0.9
21 | 1 | 0 | 0 | 0 | 0 | 1 | 0.9927 | -0.051206 | 0.4 | 1 | 1.1 | 0.9
13 | 1 | 0.0015604 | 0.00039106 | 0 | 0 | 1 | 0.99605 | -0.027676 | 0.4 | 1 | 1.1 | 0.9
14 | 1 | 0.0025755 | 0.00064548 | 0 | 0 | 1 | 0.99604 | -0.027717 | 0.4 | 1 | 1.1 | 0.9
15 | 1 | 0 | 0 | 0 | 0 | 1 | 0.99631 | -0.025821 | 0.4 | 1 | 1.1 | 0.9
16 | 1 | 0.002714 | 0.0006802 | 0 | 0 | 1 | 0.99601 | -0.02798 | 0.4 | 1 | 1.1 | 0.9
17 | 1 | 0 | 0 | 0 | 0 | 1 | 0.99637 | -0.025447 | 0.4 | 1 | 1.1 | 0.9
18 | 1 | 0.003902 | 0.00097794 | 0 | 0 | 1 | 0.99623 | -0.026372 | 0.4 | 1 | 1.1 | 0.9
37 | 1 | 0 | 0 | 0 | 0 | 1 | 0.99731 | -0.018811 | 0.4 | 1 | 1.1 | 0.9
38 | 1 | 0.0036841 | 0.00092331 | 0 | 0 | 1 | 0.99607 | -0.027501 | 0.4 | 1 | 1.1 | 0.9
32 | 1 | 0.0021492 | 0.00053864 | 0 | 0 | 1 | 0.99621 | -0.026568 | 0.4 | 1 | 1.1 | 0.9
51 | 1 | 0.0070364 | 0.0017635 | 0 | 0 | 1 | 0.99828 | -0.012049 | 0.4 | 1 | 1.1 | 0.9
46 | 1 | 0.0013052 | 0.00032712 | 0 | 0 | 1 | 0.99729 | -0.018943 | 0.4 | 1 | 1.1 | 0.9
55 | 1 | 0.0063638 | 0.0015949 | 0 | 0 | 1 | 0.99566 | -0.030408 | 0.4 | 1 | 1.1 | 0.9
31 | 1 | 0.0022377 | 0.00056082 | 0 | 0 | 1 | 0.9962 | -0.02662 | 0.4 | 1 | 1.1 | 0.9
39 | 1 | 0.0099683 | 0.0024983 | 0 | 0 | 1 | 0.99273 | -0.050994 | 0.4 | 1 | 1.1 | 0.9
40 | 1 | 0.0050028 | 0.0012538 | 0 | 0 | 1 | 0.99306 | -0.048668 | 0.4 | 1 | 1.1 | 0.9
34 | 1 | 0.0017956 | 0.00045003 | 0 | 0 | 1 | 0.99608 | -0.027439 | 0.4 | 1 | 1.1 | 0.9
33 | 1 | 0.0025666 | 0.00064326 | 0 | 0 | 1 | 0.99612 | -0.027173 | 0.4 | 1 | 1.1 | 0.9
25 | 1 | 0.0033837 | 0.00084803 | 0 | 0 | 1 | 0.99822 | -0.012423 | 0.4 | 1 | 1.1 | 0.9
53 | 1 | 0.0052141 | 0.0013068 | 0 | 0 | 1 | 0.99546 | -0.031809 | 0.4 | 1 | 1.1 | 0.9
54 | 1 | 0.0065511 | 0.0016419 | 0 | 0 | 1 | 0.99551 | -0.031497 | 0.4 | 1 | 1.1 | 0.9
41 | 1 | 0 | 0 | 0 | 0 | 1 | 0.99312 | -0.048208 | 0.4 | 1 | 1.1 | 0.9

## generator_data
GEN_BUS | PG | QG | QMAX | QMIN | VG | MBASE | GEN_STATUS | PMAX | PMIN
30 | 0.1737 | 0.043623 | 10 | -10 | 1 | 100 | 1 | 10 | 0

## branch_data
F_BUS | T_BUS | BR_R | BR_X | BR_B | RATE_A | RATE_B | RATE_C | TAP | SHIFT | BR_STATUS | ANGMIN | ANGMAX | P_in | Q_in | P_out | Q_out
1 | 2 | 0.59126 | 0.22741 | 5.9668e-10 | 0 | 0 | 0 | 0 | 0 | 1 | -90 | 90 | -0.089052 | -0.022347 | 0.089102 | 0.022366
1 | 3 | 0.45662 | 0.17562 | 4.6081e-10 | 0 | 0 | 0 | 0 | 0 | 1 | -90 | 90 | 0.082325 | 0.020661 | -0.082292 | -0.020648
2 | 4 | 0.72041 | 0.27708 | 7.2702e-10 | 0 | 0 | 0 | 0 | 0 | 1 | -90 | 90 | -0.09464 | -0.023754 | 0.094709 | 0.023781
3 | 5 | 2.4952 | 0.9597 | 2.5181e-09 | 0 | 0 | 0 | 0 | 0 | 1 | -90 | 90 | 0.070144 | 0.017604 | -0.070012 | -0.017553
3 | 6 | 1.4795 | 0.56903 | 1.493e-09 | 0 | 0 | 0 | 0 | 0 | 1 | -90 | 90 | 0.012149 | 0.0030449 | -0.012146 | -0.0030441
4 | 29 | 1.5583 | 0.59935 | 1.5726e-09 | 0 | 0 | 0 | 0 | 0 | 1 | -90 | 90 | 0.0081034 | 0.0020309 | -0.0081023 | -0.0020306
4 | 30 | 1.2486 | 0.48023 | 2.5201e-09 | 0 | 0 | 0 | 0 | 0 | 1 | -90 | 90 | -0.11214 | -0.028149 | 0.11231 | 0.028213
4 | 23 | 1.63 | 0.62691 | 1.6449e-09 | 0 | 0 | 0 | 0 | 0 | 1 | -90 | 90 | 0.0093271 | 0.0023375 | -0.0093256 | -0.002337
5 | 48 | 0.95616 | 0.36776 | 9.6494e-10 | 0 | 0 | 0 | 0 | 0 | 1 | -90 | 90 | 0.020173 | 0.0050561 | -0.020169 | -0.0050546
5 | 36 | 2.047 | 0.78729 | 2.0657e-09 | 0 | 0 | 0 | 0 | 0 | 1 | -90 | 90 | 0.018509 | 0.00464 | -0.018502 | -0.0046373
5 | 45 | 1.7824 | 0.68555 | 1.7988e-09 | 0 | 0 | 0 | 0 | 0 | 1 | -90 | 90 | 0.03133 | 0.0078572 | -0.031311 | -0.0078501
6 | 42 | 0.96783 | 0.37224 | 9.7671e-10 | 0 | 0 | 0 | 0 | 0 | 1 | -90 | 90 | 0.0079235 | 0.0019858 | -0.0079228 | -0.0019857
30 | 52 | 1.0063 | 0.38706 | 1.0156e-09 | 0 | 0 | 0 | 0 | 0 | 1 | -90 | 90 | 0.054392 | 0.013654 | -0.05436 | -0.013642
23 | 24 | 1.7561 | 0.67544 | 1.7722e-09 | 0 | 0 | 0 | 0 | 0 | 1 | -90 | 90 | 0.0033839 | 0.00084792 | -0.0033837 | -0.00084802
48 | 50 | 0.27069 | 0.10411 | 2.7317e-10 | 0 | 0 | 0 | 0 | 0 | 1 | -90 | 90 | 0.015755 | 0.0039484 | -0.015754 | -0.0039481
36 | 35 | 2.29 | 0.88075 | 2.311e-09 | 0 | 0 | 0 | 0 | 0 | 1 | -90 | 90 | 0.013017 | 0.0032626 | -0.013012 | -0.0032612
45 | 44 | 2.8042 | 1.0786 | 2.83e-09 | 0 | 0 | 0 | 0 | 0 | 1 | -90 | 90 | 0.0239 | 0.0059927 | -0.023883 | -0.0059864
52 | 51 | 2.0554 | 0.79054 | 2.0743e-09 | 0 | 0 | 0 | 0 | 0 | 1 | -90 | 90 | 0.049808 | 0.012501 | -0.049754 | -0.01248
24 | 25 | 0.22939 | 0.088227 | 2.315e-10 | 0 | 0 | 0 | 0 | 0 | 1 | -90 | 90 | 0.0033837 | 0.00084802 | -0.0033837 | -0.00084803
50 | 49 | 1.6753 | 0.64434 | 1.6906e-09 | 0 | 0 | 0 | 0 | 0 | 1 | -90 | 90 | 0.012154 | 0.0030458 | -0.012151 | -0.003045
35 | 12 | 0.80986 | 0.31149 | 8.1729e-10 | 0 | 0 | 0 | 0 | 0 | 1 | -90 | 90 | 0.013012 | 0.0032612 | -0.013011 | -0.0032607
44 | 41 | 1.5278 | 0.5876 | 1.5418e-09 | 0 | 0 | 0 | 0 | 0 | 1 | -90 | 90 | 0.018789 | 0.0047096 | -0.018783 | -0.0047076
7 | 8 | 0.65951 | 0.25366 | 6.6556e-10 | 0 | 0 | 0 | 0 | 0 | 1 | -90 | 90 | 0.0028967 | 0.00072594 | -0.0028967 | -0.00072598
7 | 9 | 1.4776 | 0.56829 | 1.4911e-09 | 0 | 0 | 0 | 0 | 0 | 1 | -90 | 90 | -0.0073031 | -0.0018303 | 0.007304 | 0.0018305
9 | 12 | 1.8321 | 0.70465 | 1.8489e-09 | 0 | 0 | 0 | 0 | 0 | 1 | -90 | 90 | -0.007304 | -0.0018305 | 0.007305 | 0.0018307
10 | 28 | 0.8671 | 0.3335 | 8.7506e-10 | 0 | 0 | 0 | 0 | 0 | 1 | -90 | 90 | 0.0041334 | 0.0010358 | -0.0041332 | -0.0010358
10 | 47 | 3.2444 | 1.2478 | 3.2741e-09 | 0 | 0 | 0 | 0 | 0 | 1 | -90 | 90 | -0.0041334 | -0.0010358 | 0.004134 | 0.0010357
28 | 43 | 1.0988 | 0.42261 | 1.1089e-09 | 0 | 0 | 0 | 0 | 0 | 1 | -90 | 90 | 0.0041332 | 0.0010358 | -0.004133 | -0.0010358
47 | 49 | 0.097822 | 0.037624 | 9.8719e-11 | 0 | 0 | 0 | 0 | 0 | 1 | -90 | 90 | -0.0088154 | -0.002209 | 0.0088155 | 0.002209
19 | 20 | 1.39 | 0.53462 | 1.4028e-09 | 0 | 0 | 0 | 0 | 0 | 1 | -90 | 90 | -0.0038054 | -0.00095371 | 0.0038056 | 0.00095366
20 | 21 | 2.9806 | 1.1464 | 3.008e-09 | 0 | 0 | 0 | 0 | 0 | 1 | -90 | 90 | -0.0038056 | -0.00095366 | 0.003806 | 0.00095354
21 | 39 | 0.71621 | 0.27546 | 7.2278e-10 | 0 | 0 | 0 | 0 | 0 | 1 | -90 | 90 | -0.003806 | -0.00095354 | 0.0038062 | 0.00095351
13 | 14 | 0.099344 | 0.038209 | 1.0026e-10 | 0 | 0 | 0 | 0 | 0 | 1 | -90 | 90 | 0.0052897 | 0.0013256 | -0.0052896 | -0.0013256
13 | 15 | 3.4994 | 1.3459 | 3.5315e-09 | 0 | 0 | 0 | 0 | 0 | 1 | -90 | 90 | -0.00685 | -0.0017167 | 0.0068518 | 0.001717
14 | 16 | 1.2549 | 0.48266 | 1.2664e-09 | 0 | 0 | 0 | 0 | 0 | 1 | -90 | 90 | 0.0027141 | 0.00068012 | -0.002714 | -0.0006802
15 | 17 | 0.44967 | 0.17295 | 4.538e-10 | 0 | 0 | 0 | 0 | 0 | 1 | -90 | 90 | -0.010754 | -0.0026949 | 0.010755 | 0.002695
15 | 18 | 1.8255 | 0.70212 | 1.8423e-09 | 0 | 0 | 0 | 0 | 0 | 1 | -90 | 90 | 0.0039023 | 0.00097788 | -0.003902 | -0.00097794
17 | 37 | 2.0782 | 0.7993 | 2.0972e-09 | 0 | 0 | 0 | 0 | 0 | 1 | -90 | 90 | -0.041334 | -0.01036 | 0.041372 | 0.010375
17 | 38 | 1.2171 | 0.4681 | 1.2282e-09 | 0 | 0 | 0 | 0 | 0 | 1 | -90 | 90 | 0.021829 | 0.0054723 | -0.021822 | -0.00547
17 | 32 | 1.6567 | 0.63718 | 1.6719e-09 | 0 | 0 | 0 | 0 | 0 | 1 | -90 | 90 | 0.008751 | 0.0021929 | -0.0087496 | -0.0021926
37 | 51 | 2.0569 | 0.79113 | 2.0758e-09 | 0 | 0 | 0 | 0 | 0 | 1 | -90 | 90 | -0.042677 | -0.010702 | 0.042717 | 0.010717
37 | 46 | 1.3025 | 0.50098 | 1.3145e-09 | 0 | 0 | 0 | 0 | 0 | 1 | -90 | 90 | 0.0013052 | 0.00032699 | -0.0013052 | -0.00032712
38 | 55 | 2.0713 | 0.79667 | 2.0903e-09 | 0 | 0 | 0 | 0 | 0 | 1 | -90 | 90 | 0.018138 | 0.0045467 | -0.018131 | -0.0045441
32 | 31 | 0.10041 | 0.038618 | 1.0133e-10 | 0 | 0 | 0 | 0 | 0 | 1 | -90 | 90 | 0.0066004 | 0.0016539 | -0.0066004 | -0.0016539
55 | 54 | 1.1947 | 0.45948 | 1.2056e-09 | 0 | 0 | 0 | 0 | 0 | 1 | -90 | 90 | 0.011767 | 0.0029492 | -0.011765 | -0.0029486
31 | 33 | 1.6379 | 0.62996 | 1.6529e-09 | 0 | 0 | 0 | 0 | 0 | 1 | -90 | 90 | 0.0043627 | 0.0010931 | -0.0043623 | -0.0010931
39 | 40 | 2.1673 | 0.83357 | 2.1872e-09 | 0 | 0 | 0 | 0 | 0 | 1 | -90 | 90 | -0.013774 | -0.0034518 | 0.013779 | 0.0034533
40 | 41 | 0.31461 | 0.12101 | 3.175e-10 | 0 | 0 | 0 | 0 | 0 | 1 | -90 | 90 | -0.018782 | -0.0047071 | 0.018783 | 0.0047076
34 | 33 | 1.915 | 0.73655 | 1.9326e-09 | 0 | 0 | 0 | 0 | 0 | 1 | -90 | 90 | -0.0017956 | -0.00045003 | 0.0017957 | 0.00044987
53 | 54 | 0.77262 | 0.29716 | 7.7971e-10 | 0 | 0 | 0 | 0 | 0 | 1 | -90 | 90 | -0.0052141 | -0.0013068 | 0.0052143 | 0.0013068