## bus_data
BUS_I | BUS_TYPE | Pd | Qd | Gs | Bs | area | Vm | Va | baseKV | zone | Vmax | Vmin
1 | 3 | 0.0044366 | 0.0011119 | 0 | 0 | 1 | 1 | 0 | 0.4 | 1 | 1.1 | 0.9
2 | 1 | 0.0049808 | 0.0012483 | 0 | 0 | 1 | 0.99887 | -0.007897 | 0.4 | 1 | 1.1 | 0.9
3 | 1 | 0.0061877 | 0.0015508 | 0 | 0 | 1 | 0.99998 | -0.00017269 | 0.4 | 1 | 1.1 | 0.9
4 | 1 | 0.0052467 | 0.001315 | 0 | 0 | 1 | 0.99885 | -0.0080649 | 0.4 | 1 | 1.1 | 0.9
5 | 1 | 0.0039509 | 0.00099019 | 0 | 0 | 1 | 0.9989 | -0.0076515 | 0.4 | 1 | 1.1 | 0.9
6 | 1 | 0.0084086 | 0.0021074 | 0 | 0 | 1 | 0.99828 | -0.012061 | 0.4 | 1 | 1.1 | 0.9
7 | 1 | 0.0067608 | 0.0016944 | 0 | 0 | 1 | 0.99872 | -0.0089684 | 0.4 | 1 | 1.1 | 0.9
19 | 1 | 0 | 0 | 0 | 0 | 1 | 0.99779 | -0.015496 | 0.4 | 1 | 1.1 | 0.9
10 | 1 | 0 | 0 | 0 | 0 | 1 | 0.99784 | -0.015103 | 0.4 | 1 | 1.1 | 0.9
21 | 1 | 0.0062276 | 0.0015608 | 0 | 0 | 1 | 0.99756 | -0.01707 | 0.4 | 1 | 1.1 | 0.9
17 | 1 | 0.0050329 | 0.0012614 | 0 | 0 | 1 | 0.9967 | -0.023149 | 0.4 | 1 | 1.1 | 0.9
12 | 1 | 0.0057717 | 0.0014465 | 0 | 0 | 1 | 0.9972 | -0.019611 | 0.4 | 1 | 1.1 | 0.9
8 | 1 | 0.0027388 | 0.00068641 | 0 | 0 | 1 | 0.99731 | -0.018818 | 0.4 | 1 | 1.1 | 0.9
9 | 1 | 0.0022296 | 0.00055879 | 0 | 0 | 1 | 0.99649 | -0.024531 | 0.4 | 1 | 1.1 | 0.9
11 | 1 | 0 | 0 | 0 | 0 | 1 | 0.99598 | -0.028131 | 0.4 | 1 | 1.1 | 0.9
13 | 1 | 0.0056518 | 0.0014165 | 0 | 0 | 1 | 0.99593 | -0.02853 | 0.4 | 1 | 1.1 | 0.9
14 | 1 | 0.00592 | 0.0014837 | 0 | 0 | 1 | 0.99551 | -0.031431 | 0.4 | 1 | 1.1 | 0.9
15 | 1 | 0.0062912 | 0.0015767 | 0 | 0 | 1 | 0.99704 | -0.02074 | 0.4 | 1 | 1.1 | 0.9
26 | 1 | 0.0078762 | 0.001974 | 0 | 0 | 1 | 0.99517 | -0.033804 | 0.4 | 1 | 1.1 | 0.9
27 | 1 | 0.0067958 | 0.0017032 | 0 | 0 | 1 | 0.99513 | -0.03414 | 0.4 | 1 | 1.1 | 0.9
16 | 1 | 0.0059969 | 0.001503 | 0 | 0 | 1 | 0.99661 | -0.023785 | 0.4 | 1 | 1.1 | 0.9
18 | 1 | 0.0065726 | 0.0016472 | 0 | 0 | 1 | 0.99634 | -0.025679 | 0.4 | 1 | 1.1 | 0.9
20 | 1 | 0.0060283 | 0.0015108 | 0 | 0 | 1 | 0.99612 | -0.027201 | 0.4 | 1 | 1.1 | 0.9
23 | 1 | 0.0048387 | 0.0012127 | 0 | 0 | 1 | 0.9975 | -0.017481 | 0.4 | 1 | 1.1 | 0.9
25 | 1 | 0 | 0 | 0 | 0 | 1 | 0.99441 | -0.039164 | 0.4 | 1 | 1.1 | 0.9
28 | 1 | 0 | 0 | 0 | 0 | 1 | 0.99486 | -0.036027 | 0.4 | 1 | 1.1 | 0.9
30 | 1 | 0.0083944 | 0.0021038 | 0 | 0 | 1 | 0.99403 | -0.041847 | 0.4 | 1 | 1.1 | 0.9
31 | 1 | 0.003543 | 0.00088795 | 0 | 0 | 1 | 0.99398 | -0.042226 | 0.4 | 1 | 1.1 | 0.9

## generator_data
GEN_BUS | PG | QG | QMAX | QMIN | VG | MBASE | GEN_STATUS | PMAX | PMIN
1 | 0.13026 | 0.032694 | 10 | -10 | 1 | 100 | 1 | 10 | 0

## branch_data
F_BUS | T_BUS | BR_R | BR_X | BR_B | RATE_A | RATE_B | RATE_C | TAP | SHIFT | BR_STATUS | ANGMIN | ANGMAX | P_in | Q_in | P_out | Q_out
1 | 2 | 1.9261 | 0.7408 | 1.9438e-09 | 0 | 0 | 0 | 0 | 0 | 1 | -90 | 90 | 0.053467 | 0.013416 | -0.053409 | -0.013394
1 | 3 | 0.031184 | 0.011994 | 3.147e-11 | 0 | 0 | 0 | 0 | 0 | 1 | -90 | 90 | 0.07236 | 0.018166 | -0.072359 | -0.018165
2 | 4 | 0.045127 | 0.017357 | 4.5541e-11 | 0 | 0 | 0 | 0 | 0 | 1 | -90 | 90 | 0.048428 | 0.012146 | -0.048427 | -0.012145
3 | 5 | 1.4756 | 0.56753 | 1.4891e-09 | 0 | 0 | 0 | 0 | 0 | 1 | -90 | 90 | 0.066171 | 0.016614 | -0.066102 | -0.016588
4 | 6 | 1.2038 | 0.46301 | 1.2149e-09 | 0 | 0 | 0 | 0 | 0 | 1 | -90 | 90 | 0.04318 | 0.01083 | -0.043156 | -0.010821
5 | 7 | 0.27604 | 0.10617 | 2.7857e-10 | 0 | 0 | 0 | 0 | 0 | 1 | -90 | 90 | 0.062151 | 0.015598 | -0.06214 | -0.015593
6 | 19 | 1.2841 | 0.49387 | 1.2959e-09 | 0 | 0 | 0 | 0 | 0 | 1 | -90 | 90 | 0.034747 | 0.0087139 | -0.034731 | -0.0087077
7 | 10 | 1.4418 | 0.55453 | 1.455e-09 | 0 | 0 | 0 | 0 | 0 | 1 | -90 | 90 | 0.055379 | 0.013899 | -0.055332 | -0.013881
19 | 21 | 1.8441 | 0.70929 | 1.8611e-09 | 0 | 0 | 0 | 0 | 0 | 1 | -90 | 90 | 0.011069 | 0.0027742 | -0.011067 | -0.0027735
19 | 17 | 4.1942 | 1.6132 | 4.2327e-09 | 0 | 0 | 0 | 0 | 0 | 1 | -90 | 90 | 0.023662 | 0.0059334 | -0.023637 | -0.0059242
10 | 12 | 4.8426 | 1.8625 | 4.8871e-09 | 0 | 0 | 0 | 0 | 0 | 1 | -90 | 90 | 0.012071 | 0.0030258 | -0.012064 | -0.0030234
10 | 8 | 1.1156 | 0.42909 | 1.1259e-09 | 0 | 0 | 0 | 0 | 0 | 1 | -90 | 90 | 0.043261 | 0.010855 | -0.043238 | -0.010847
21 | 23 | 1.0993 | 0.42283 | 1.1094e-09 | 0 | 0 | 0 | 0 | 0 | 1 | -90 | 90 | 0.004839 | 0.0012127 | -0.0048387 | -0.0012127
17 | 16 | 0.44236 | 0.17014 | 4.4642e-10 | 0 | 0 | 0 | 0 | 0 | 1 | -90 | 90 | 0.018604 | 0.0046629 | -0.018602 | -0.0046623
12 | 15 | 2.3232 | 0.89355 | 2.3445e-09 | 0 | 0 | 0 | 0 | 0 | 1 | -90 | 90 | 0.0062922 | 0.0015769 | -0.0062912 | -0.0015767
8 | 9 | 1.8296 | 0.70369 | 1.8464e-09 | 0 | 0 | 0 | 0 | 0 | 1 | -90 | 90 | 0.0405 | 0.01016 | -0.040468 | -0.010148
9 | 11 | 1.2188 | 0.46876 | 1.23e-09 | 0 | 0 | 0 | 0 | 0 | 1 | -90 | 90 | 0.038238 | 0.0095895 | -0.038219 | -0.0095823
11 | 13 | 0.91194 | 0.35075 | 9.2031e-10 | 0 | 0 | 0 | 0 | 0 | 1 | -90 | 90 | 0.0056521 | 0.0014165 | -0.0056518 | -0.0014165
11 | 14 | 1.3098 | 0.50375 | 1.3218e-09 | 0 | 0 | 0 | 0 | 0 | 1 | -90 | 90 | 0.032567 | 0.0081658 | -0.032552 | -0.0081602
14 | 26 | 1.1505 | 0.44249 | 1.161e-09 | 0 | 0 | 0 | 0 | 0 | 1 | -90 | 90 | 0.026632 | 0.0066765 | -0.026623 | -0.0066732
26 | 27 | 0.23113 | 0.088897 | 2.3325e-10 | 0 | 0 | 0 | 0 | 0 | 1 | -90 | 90 | 0.018747 | 0.0046993 | -0.018746 | -0.004699
27 | 28 | 2.0373 | 0.78356 | 2.056e-09 | 0 | 0 | 0 | 0 | 0 | 1 | -90 | 90 | 0.01195 | 0.0029958 | -0.011947 | -0.0029948
16 | 18 | 1.9433 | 0.74743 | 1.9612e-09 | 0 | 0 | 0 | 0 | 0 | 1 | -90 | 90 | 0.012605 | 0.0031593 | -0.012602 | -0.0031582
18 | 20 | 3.2623 | 1.2547 | 3.2923e-09 | 0 | 0 | 0 | 0 | 0 | 1 | -90 | 90 | 0.0060296 | 0.001511 | -0.0060283 | -0.0015108
25 | 28 | 3.3852 | 1.302 | 3.4163e-09 | 0 | 0 | 0 | 0 | 0 | 1 | -90 | 90 | -0.011942 | -0.0029931 | 0.011947 | 0.0029948
25 | 30 | 2.8935 | 1.1129 | 2.9201e-09 | 0 | 0 | 0 | 0 | 0 | 1 | -90 | 90 | 0.011942 | 0.0029931 | -0.011938 | -0.0029917
30 | 31 | 1.3768 | 0.52953 | 1.3894e-09 | 0 | 0 | 0 | 0 | 0 | 1 | -90 | 90 | 0.0035432 | 0.00088789 | -0.003543 | -0.00088795