## bus_data
BUS_I | BUS_TYPE | Pd | Qd | Gs | Bs | area | Vm | Va | baseKV | zone | Vmax | Vmin
17 | 1 | 0.0029049 | 0.00072803 | 0 | 0 | 1 | 0.98577 | -0.099851 | 0.4 | 1 | 1.1 | 0.9
15 | 1 | 0.0026098 | 0.00065407 | 0 | 0 | 1 | 0.98582 | -0.099506 | 0.4 | 1 | 1.1 | 0.9
5 | 1 | 0.0057394 | 0.0014384 | 0 | 0 | 1 | 0.99851 | -0.010404 | 0.4 | 1 | 1.1 | 0.9
6 | 3 | 0.010443 | 0.0026172 | 0 | 0 | 1 | 1 | 0 | 0.4 | 1 | 1.1 | 0.9
7 | 1 | 0.0068491 | 0.0017165 | 0 | 0 | 1 | 0.99748 | -0.017637 | 0.4 | 1 | 1.1 | 0.9
8 | 1 | 0.011696 | 0.0029312 | 0 | 0 | 1 | 0.99966 | -0.0023452 | 0.4 | 1 | 1.1 | 0.9
9 | 1 | 0 | 0 | 0 | 0 | 1 | 0.99591 | -0.028632 | 0.4 | 1 | 1.1 | 0.9
53 | 1 | 0.0041258 | 0.001034 | 0 | 0 | 1 | 0.99924 | -0.0053027 | 0.4 | 1 | 1.1 | 0.9
38 | 1 | 0.010976 | 0.0027508 | 0 | 0 | 1 | 0.9951 | -0.034346 | 0.4 | 1 | 1.1 | 0.9
60 | 1 | 0.0065181 | 0.0016336 | 0 | 0 | 1 | 0.99275 | -0.050882 | 0.4 | 1 | 1.1 | 0.9
57 | 1 | 0.0026697 | 0.00066909 | 0 | 0 | 1 | 0.995 | -0.034859 | 0.4 | 1 | 1.1 | 0.9
37 | 1 | 0.010495 | 0.0026302 | 0 | 0 | 1 | 0.99446 | -0.038832 | 0.4 | 1 | 1.1 | 0.9
16 | 1 | 0.0025859 | 0.00064809 | 0 | 0 | 1 | 0.98591 | -0.098896 | 0.4 | 1 | 1.1 | 0.9
18 | 1 | 0.0027159 | 0.00068067 | 0 | 0 | 1 | 0.98598 | -0.098366 | 0.4 | 1 | 1.1 | 0.9
28 | 1 | 0.006086 | 0.0015253 | 0 | 0 | 1 | 0.98613 | -0.097327 | 0.4 | 1 | 1.1 | 0.9
26 | 1 | 0.0035081 | 0.0008792 | 0 | 0 | 1 | 0.98635 | -0.095782 | 0.4 | 1 | 1.1 | 0.9
35 | 1 | 0.0049755 | 0.001247 | 0 | 0 | 1 | 0.99399 | -0.042165 | 0.4 | 1 | 1.1 | 0.9
36 | 1 | 0.0083062 | 0.0020817 | 0 | 0 | 1 | 0.9941 | -0.041389 | 0.4 | 1 | 1.1 | 0.9
24 | 1 | 0.0025551 | 0.00064037 | 0 | 0 | 1 | 0.98655 | -0.094354 | 0.4 | 1 | 1.1 | 0.9
25 | 1 | 0.0036985 | 0.00092694 | 0 | 0 | 1 | 0.98671 | -0.093224 | 0.4 | 1 | 1.1 | 0.9
27 | 1 | 0.0027666 | 0.00069338 | 0 | 0 | 1 | 0.98728 | -0.089157 | 0.4 | 1 | 1.1 | 0.9
43 | 1 | 0.0049989 | 0.0012528 | 0 | 0 | 1 | 0.98759 | -0.086944 | 0.4 | 1 | 1.1 | 0.9
41 | 1 | 0.0033749 | 0.00084583 | 0 | 0 | 1 | 0.98804 | -0.083763 | 0.4 | 1 | 1.1 | 0.9
39 | 1 | 0.0054973 | 0.0013777 | 0 | 0 | 1 | 0.98888 | -0.077843 | 0.4 | 1 | 1.1 | 0.9
40 | 1 | 0.0069354 | 0.0017382 | 0 | 0 | 1 | 0.98915 | -0.07593 | 0.4 | 1 | 1.1 | 0.9
42 | 1 | 0.0049434 | 0.0012389 | 0 | 0 | 1 | 0.99011 | -0.069146 | 0.4 | 1 | 1.1 | 0.9
54 | 1 | 0 | 0 | 0 | 0 | 1 | 0.99167 | -0.058191 | 0.4 | 1 | 1.1 | 0.9
48 | 1 | 0 | 0 | 0 | 0 | 1 | 0.99429 | -0.039767 | 0.4 | 1 | 1.1 | 0.9
44 | 1 | 0.0072686 | 0.0018217 | 0 | 0 | 1 | 0.99336 | -0.046369 | 0.4 | 1 | 1.1 | 0.9
45 | 1 | 0.0048567 | 0.0012172 | 0 | 0 | 1 | 0.99328 | -0.046905 | 0.4 | 1 | 1.1 | 0.9
46 | 1 | 0.0053828 | 0.001349 | 0 | 0 | 1 | 0.99383 | -0.04305 | 0.4 | 1 | 1.1 | 0.9
47 | 1 | 0.0062344 | 0.0015625 | 0 | 0 | 1 | 0.99319 | -0.047583 | 0.4 | 1 | 1.1 | 0.9

## generator_data
GEN_BUS | PG | QG | QMAX | QMIN | VG | MBASE | GEN_STATUS | PMAX | PMIN
6 | 0.16282 | 0.040947 | 10 | -10 | 1 | 100 | 1 | 10 | 0

## branch_data
F_BUS | T_BUS | BR_R | BR_X | BR_B | RATE_A | RATE_B | RATE_C | TAP | SHIFT | BR_STATUS | ANGMIN | ANGMAX | P_in | Q_in | P_out | Q_out
17 | 15 | 1.5049 | 0.5788 | 1.5187e-09 | 0 | 0 | 0 | 0 | 0 | 1 | -90 | 90 | -0.0029049 | -0.00072803 | 0.002905 | 0.00072793
15 | 16 | 1.3986 | 0.53794 | 1.4115e-09 | 0 | 0 | 0 | 0 | 0 | 1 | -90 | 90 | -0.0055148 | -0.001382 | 0.0055152 | 0.001382
5 | 6 | 2.5103 | 0.96552 | 2.5334e-09 | 0 | 0 | 0 | 0 | 0 | 1 | -90 | 90 | -0.054038 | -0.013561 | 0.054116 | 0.013591
5 | 7 | 1.9485 | 0.74942 | 1.9664e-09 | 0 | 0 | 0 | 0 | 0 | 1 | -90 | 90 | 0.048299 | 0.012123 | -0.04825 | -0.012105
6 | 8 | 0.31339 | 0.12053 | 3.1627e-10 | 0 | 0 | 0 | 0 | 0 | 1 | -90 | 90 | 0.098266 | 0.024738 | -0.098234 | -0.024726
7 | 9 | 3.4439 | 1.3246 | 3.4755e-09 | 0 | 0 | 0 | 0 | 0 | 1 | -90 | 90 | 0.041401 | 0.010388 | -0.041338 | -0.010364
8 | 53 | 0.4488 | 0.17262 | 4.5292e-10 | 0 | 0 | 0 | 0 | 0 | 1 | -90 | 90 | 0.086538 | 0.021795 | -0.086502 | -0.021781
9 | 38 | 2.1218 | 0.8161 | 2.1413e-09 | 0 | 0 | 0 | 0 | 0 | 1 | -90 | 90 | 0.0348 | 0.0087271 | -0.034772 | -0.0087167
9 | 60 | 43.8503 | 16.8655 | 4.4253e-08 | 0 | 0 | 0 | 0 | 0 | 1 | -90 | 90 | 0.0065382 | 0.0016369 | -0.0065181 | -0.0016336
53 | 57 | 4.6898 | 1.8038 | 4.7328e-09 | 0 | 0 | 0 | 0 | 0 | 1 | -90 | 90 | 0.082376 | 0.020747 | -0.082037 | -0.020617
38 | 37 | 2.4315 | 0.93519 | 2.4538e-09 | 0 | 0 | 0 | 0 | 0 | 1 | -90 | 90 | 0.023797 | 0.005966 | -0.023782 | -0.0059605
57 | 48 | 0.8012 | 0.30816 | 8.0856e-10 | 0 | 0 | 0 | 0 | 0 | 1 | -90 | 90 | 0.079368 | 0.019948 | -0.079314 | -0.019927
37 | 36 | 2.4791 | 0.9535 | 2.5018e-09 | 0 | 0 | 0 | 0 | 0 | 1 | -90 | 90 | 0.013287 | 0.0033303 | -0.013282 | -0.0033287
16 | 18 | 0.82942 | 0.31901 | 8.3703e-10 | 0 | 0 | 0 | 0 | 0 | 1 | -90 | 90 | -0.0081011 | -0.0020301 | 0.0081017 | 0.0020303
18 | 28 | 1.2161 | 0.46773 | 1.2273e-09 | 0 | 0 | 0 | 0 | 0 | 1 | -90 | 90 | -0.010818 | -0.002711 | 0.010819 | 0.0027114
28 | 26 | 1.1575 | 0.44518 | 1.1681e-09 | 0 | 0 | 0 | 0 | 0 | 1 | -90 | 90 | -0.016905 | -0.0042367 | 0.016909 | 0.004238
26 | 24 | 0.88663 | 0.34101 | 8.9476e-10 | 0 | 0 | 0 | 0 | 0 | 1 | -90 | 90 | -0.020417 | -0.0051172 | 0.020421 | 0.0051187
35 | 36 | 2.0066 | 0.77176 | 2.025e-09 | 0 | 0 | 0 | 0 | 0 | 1 | -90 | 90 | -0.0049755 | -0.001247 | 0.0049761 | 0.001247
24 | 25 | 0.62364 | 0.23986 | 6.2937e-10 | 0 | 0 | 0 | 0 | 0 | 1 | -90 | 90 | -0.022976 | -0.005759 | 0.02298 | 0.0057604
25 | 27 | 1.935 | 0.74423 | 1.9528e-09 | 0 | 0 | 0 | 0 | 0 | 1 | -90 | 90 | -0.026678 | -0.0066873 | 0.026693 | 0.0066929
27 | 43 | 0.95483 | 0.36724 | 9.636e-10 | 0 | 0 | 0 | 0 | 0 | 1 | -90 | 90 | -0.02946 | -0.0073863 | 0.029469 | 0.0073897
43 | 41 | 1.1743 | 0.45164 | 1.185e-09 | 0 | 0 | 0 | 0 | 0 | 1 | -90 | 90 | -0.034468 | -0.0086425 | 0.034483 | 0.0086482
41 | 39 | 1.9922 | 0.76623 | 2.0105e-09 | 0 | 0 | 0 | 0 | 0 | 1 | -90 | 90 | -0.037858 | -0.0094941 | 0.037889 | 0.0095058
39 | 40 | 0.56279 | 0.21646 | 5.6796e-10 | 0 | 0 | 0 | 0 | 0 | 1 | -90 | 90 | -0.043386 | -0.010884 | 0.043398 | 0.010888
40 | 42 | 1.7223 | 0.66244 | 1.7381e-09 | 0 | 0 | 0 | 0 | 0 | 1 | -90 | 90 | -0.050333 | -0.012626 | 0.05038 | 0.012644
42 | 54 | 2.5385 | 0.97633 | 2.5618e-09 | 0 | 0 | 0 | 0 | 0 | 1 | -90 | 90 | -0.055324 | -0.013883 | 0.055408 | 0.013915
54 | 48 | 4.2871 | 1.6489 | 4.3265e-09 | 0 | 0 | 0 | 0 | 0 | 1 | -90 | 90 | -0.055408 | -0.013915 | 0.05555 | 0.01397
48 | 46 | 1.7793 | 0.68436 | 1.7957e-09 | 0 | 0 | 0 | 0 | 0 | 1 | -90 | 90 | 0.023763 | 0.0059578 | -0.023752 | -0.0059538
44 | 45 | 0.62115 | 0.23891 | 6.2685e-10 | 0 | 0 | 0 | 0 | 0 | 1 | -90 | 90 | 0.011093 | 0.0027801 | -0.011092 | -0.0027798
44 | 46 | 2.3245 | 0.89404 | 2.3458e-09 | 0 | 0 | 0 | 0 | 0 | 1 | -90 | 90 | -0.018361 | -0.0046017 | 0.01837 | 0.0046048
45 | 47 | 1.3971 | 0.53735 | 1.4099e-09 | 0 | 0 | 0 | 0 | 0 | 1 | -90 | 90 | 0.006235 | 0.0015626 | -0.0062344 | -0.0015625