## bus_data
BUS_I | BUS_TYPE | Pd | Qd | Gs | Bs | area | Vm | Va | baseKV | zone | Vmax | Vmin
19 | 1 | 0.0096441 | 0.002417 | 0 | 0 | 1 | 0.99807 | -0.013518 | 0.4 | 1 | 1.1 | 0.9
20 | 1 | 0.0036549 | 0.000916 | 0 | 0 | 1 | 0.998 | -0.013992 | 0.4 | 1 | 1.1 | 0.9
21 | 1 | 0.0081625 | 0.0020457 | 0 | 0 | 1 | 0.99852 | -0.010342 | 0.4 | 1 | 1.1 | 0.9
22 | 1 | 0.0049655 | 0.0012445 | 0 | 0 | 1 | 0.99798 | -0.014118 | 0.4 | 1 | 1.1 | 0.9
23 | 3 | 0.0028215 | 0.00070714 | 0 | 0 | 1 | 1 | 0 | 0.4 | 1 | 1.1 | 0.9
28 | 1 | 0 | 0 | 0 | 0 | 1 | 0.99863 | -0.0095836 | 0.4 | 1 | 1.1 | 0.9
29 | 1 | 0.0026859 | 0.00067316 | 0 | 0 | 1 | 0.99819 | -0.012695 | 0.4 | 1 | 1.1 | 0.9
26 | 1 | 0.0027559 | 0.0006907 | 0 | 0 | 1 | 0.99792 | -0.014585 | 0.4 | 1 | 1.1 | 0.9
24 | 1 | 0.0066358 | 0.0016631 | 0 | 0 | 1 | 0.99747 | -0.017685 | 0.4 | 1 | 1.1 | 0.9
25 | 1 | 0.0063958 | 0.0016029 | 0 | 0 | 1 | 0.99702 | -0.020874 | 0.4 | 1 | 1.1 | 0.9
27 | 1 | 0.0079655 | 0.0019963 | 0 | 0 | 1 | 0.99676 | -0.022675 | 0.4 | 1 | 1.1 | 0.9
30 | 1 | 0.0031505 | 0.0007896 | 0 | 0 | 1 | 0.9967 | -0.023122 | 0.4 | 1 | 1.1 | 0.9
36 | 1 | 0.0022367 | 0.00056057 | 0 | 0 | 1 | 0.99779 | -0.015435 | 0.4 | 1 | 1.1 | 0.9
33 | 1 | 0 | 0 | 0 | 0 | 1 | 0.99735 | -0.018523 | 0.4 | 1 | 1.1 | 0.9
31 | 1 | 0.0057308 | 0.0014363 | 0 | 0 | 1 | 0.99713 | -0.020128 | 0.4 | 1 | 1.1 | 0.9
35 | 1 | 0.0059688 | 0.0014959 | 0 | 0 | 1 | 0.99641 | -0.02513 | 0.4 | 1 | 1.1 | 0.9
37 | 1 | 0.0064734 | 0.0016224 | 0 | 0 | 1 | 0.99591 | -0.028683 | 0.4 | 1 | 1.1 | 0.9
38 | 1 | 0.0053187 | 0.001333 | 0 | 0 | 1 | 0.99556 | -0.031146 | 0.4 | 1 | 1.1 | 0.9

## generator_data
GEN_BUS | PG | QG | QMAX | QMIN | VG | MBASE | GEN_STATUS | PMAX | PMIN
23 | 0.084784 | 0.021274 | 10 | -10 | 1 | 100 | 1 | 10 | 0

## branch_data
F_BUS | T_BUS | BR_R | BR_X | BR_B | RATE_A | RATE_B | RATE_C | TAP | SHIFT | BR_STATUS | ANGMIN | ANGMAX | P_in | Q_in | P_out | Q_out
19 | 20 | 0.71438 | 0.27476 | 7.2094e-10 | 0 | 0 | 0 | 0 | 0 | 1 | -90 | 90 | 0.0086211 | 0.0021606 | -0.0086205 | -0.0021605
19 | 21 | 2.2569 | 0.86805 | 2.2776e-09 | 0 | 0 | 0 | 0 | 0 | 1 | -90 | 90 | -0.018265 | -0.0045777 | 0.018273 | 0.0045805
20 | 22 | 0.32768 | 0.12603 | 3.3068e-10 | 0 | 0 | 0 | 0 | 0 | 1 | -90 | 90 | 0.0049656 | 0.0012445 | -0.0049655 | -0.0012445
21 | 23 | 5.0891 | 1.9573 | 5.1358e-09 | 0 | 0 | 0 | 0 | 0 | 1 | -90 | 90 | -0.026436 | -0.0066262 | 0.026474 | 0.0066403
23 | 28 | 2.2525 | 0.86634 | 2.2732e-09 | 0 | 0 | 0 | 0 | 0 | 1 | -90 | 90 | 0.055489 | 0.013926 | -0.055415 | -0.013898
28 | 29 | 1.4212 | 0.5466 | 1.4342e-09 | 0 | 0 | 0 | 0 | 0 | 1 | -90 | 90 | 0.028472 | 0.007141 | -0.028459 | -0.0071365
28 | 26 | 2.4126 | 0.92794 | 2.4348e-09 | 0 | 0 | 0 | 0 | 0 | 1 | -90 | 90 | 0.026943 | 0.0067569 | -0.026925 | -0.00675
29 | 36 | 1.3805 | 0.53094 | 1.3931e-09 | 0 | 0 | 0 | 0 | 0 | 1 | -90 | 90 | 0.025773 | 0.0064633 | -0.025764 | -0.0064597
26 | 24 | 1.6643 | 0.6401 | 1.6795e-09 | 0 | 0 | 0 | 0 | 0 | 1 | -90 | 90 | 0.024169 | 0.0060593 | -0.024158 | -0.0060555
24 | 25 | 2.358 | 0.90693 | 2.3797e-09 | 0 | 0 | 0 | 0 | 0 | 1 | -90 | 90 | 0.017523 | 0.0043924 | -0.017515 | -0.0043896
25 | 27 | 2.0974 | 0.80669 | 2.1167e-09 | 0 | 0 | 0 | 0 | 0 | 1 | -90 | 90 | 0.011119 | 0.0027867 | -0.011116 | -0.0027858
27 | 30 | 1.8334 | 0.70514 | 1.8502e-09 | 0 | 0 | 0 | 0 | 0 | 1 | -90 | 90 | 0.0031507 | 0.00078949 | -0.0031505 | -0.0007896
36 | 33 | 1.7031 | 0.65504 | 1.7187e-09 | 0 | 0 | 0 | 0 | 0 | 1 | -90 | 90 | 0.023527 | 0.0058991 | -0.023517 | -0.0058954
33 | 35 | 4.8125 | 1.851 | 4.8566e-09 | 0 | 0 | 0 | 0 | 0 | 1 | -90 | 90 | 0.017785 | 0.004459 | -0.017768 | -0.0044532
33 | 31 | 3.6273 | 1.3951 | 3.6605e-09 | 0 | 0 | 0 | 0 | 0 | 1 | -90 | 90 | 0.0057321 | 0.0014364 | -0.0057308 | -0.0014363
35 | 37 | 3.8936 | 1.4976 | 3.9294e-09 | 0 | 0 | 0 | 0 | 0 | 1 | -90 | 90 | 0.0118 | 0.0029573 | -0.011794 | -0.0029555
37 | 38 | 5.9777 | 2.2991 | 6.0325e-09 | 0 | 0 | 0 | 0 | 0 | 1 | -90 | 90 | 0.0053205 | 0.0013331 | -0.0053187 | -0.001333