## bus_data
BUS_I | BUS_TYPE | Pd | Qd | Gs | Bs | area | Vm | Va | baseKV | zone | Vmax | Vmin
1 | 1 | 0.0041687 | 0.0010448 | 0 | 0 | 1 | 0.98874 | -0.078025 | 0.4 | 1 | 1.1 | 0.9
2 | 1 | 0 | 0 | 0 | 0 | 1 | 0.99264 | -0.050822 | 0.4 | 1 | 1.1 | 0.9
3 | 1 | 0 | 0 | 0 | 0 | 1 | 0.98807 | -0.082728 | 0.4 | 1 | 1.1 | 0.9
4 | 1 | 0.014069 | 0.0035261 | 0 | 0 | 1 | 0.99389 | -0.042189 | 0.4 | 1 | 1.1 | 0.9
7 | 1 | 0 | 0 | 0 | 0 | 1 | 0.98186 | -0.12646 | 0.4 | 1 | 1.1 | 0.9
29 | 1 | 0 | 0 | 0 | 0 | 1 | 0.99524 | -0.032795 | 0.4 | 1 | 1.1 | 0.9
5 | 1 | 0 | 0 | 0 | 0 | 1 | 0.98184 | -0.12726 | 0.4 | 1 | 1.1 | 0.9
17 | 1 | 0 | 0 | 0 | 0 | 1 | 0.98232 | -0.12382 | 0.4 | 1 | 1.1 | 0.9
31 | 1 | 0.0037609 | 0.00094257 | 0 | 0 | 1 | 0.98152 | -0.12952 | 0.4 | 1 | 1.1 | 0.9
48 | 1 | 0.0056938 | 0.001427 | 0 | 0 | 1 | 0.97829 | -0.15183 | 0.4 | 1 | 1.1 | 0.9
42 | 1 | 0.0054002 | 0.0013534 | 0 | 0 | 1 | 0.99699 | -0.020742 | 0.4 | 1 | 1.1 | 0.9
15 | 1 | 0.0040336 | 0.0010109 | 0 | 0 | 1 | 0.98305 | -0.11864 | 0.4 | 1 | 1.1 | 0.9
32 | 1 | 0 | 0 | 0 | 0 | 1 | 0.98085 | -0.13433 | 0.4 | 1 | 1.1 | 0.9
35 | 1 | 0.0059544 | 0.0014923 | 0 | 0 | 1 | 0.98037 | -0.13778 | 0.4 | 1 | 1.1 | 0.9
34 | 1 | 0.0039123 | 0.00098051 | 0 | 0 | 1 | 0.98061 | -0.13606 | 0.4 | 1 | 1.1 | 0.9
49 | 1 | 0.0068552 | 0.0017181 | 0 | 0 | 1 | 0.97659 | -0.16401 | 0.4 | 1 | 1.1 | 0.9
8 | 1 | 0.0044593 | 0.0011176 | 0 | 0 | 1 | 0.99397 | -0.041848 | 0.4 | 1 | 1.1 | 0.9
9 | 1 | 0.0024189 | 0.00060622 | 0 | 0 | 1 | 0.99413 | -0.040711 | 0.4 | 1 | 1.1 | 0.9
10 | 1 | 0 | 0 | 0 | 0 | 1 | 0.9923 | -0.053476 | 0.4 | 1 | 1.1 | 0.9
11 | 1 | 0.00373 | 0.00093483 | 0 | 0 | 1 | 0.99547 | -0.031348 | 0.4 | 1 | 1.1 | 0.9
12 | 1 | 0 | 0 | 0 | 0 | 1 | 0.99143 | -0.059517 | 0.4 | 1 | 1.1 | 0.9
21 | 1 | 0.0025031 | 0.00062734 | 0 | 0 | 1 | 0.99562 | -0.030348 | 0.4 | 1 | 1.1 | 0.9
24 | 1 | 0.0060578 | 0.0015182 | 0 | 0 | 1 | 0.98937 | -0.074017 | 0.4 | 1 | 1.1 | 0.9
20 | 1 | 0.0025529 | 0.00063982 | 0 | 0 | 1 | 0.99709 | -0.02014 | 0.4 | 1 | 1.1 | 0.9
18 | 1 | 0.002451 | 0.00061427 | 0 | 0 | 1 | 0.98684 | -0.091794 | 0.4 | 1 | 1.1 | 0.9
25 | 1 | 0.0084709 | 0.002123 | 0 | 0 | 1 | 0.97332 | -0.18748 | 0.4 | 1 | 1.1 | 0.9
26 | 1 | 0 | 0 | 0 | 0 | 1 | 0.97351 | -0.1861 | 0.4 | 1 | 1.1 | 0.9
50 | 1 | 0.0024902 | 0.00062411 | 0 | 0 | 1 | 0.97061 | -0.20717 | 0.4 | 1 | 1.1 | 0.9
51 | 1 | 0 | 0 | 0 | 0 | 1 | 0.97147 | -0.20097 | 0.4 | 1 | 1.1 | 0.9
14 | 1 | 0.0061636 | 0.0015447 | 0 | 0 | 1 | 0.9838 | -0.11332 | 0.4 | 1 | 1.1 | 0.9
16 | 1 | 0 | 0 | 0 | 0 | 1 | 0.98496 | -0.1051 | 0.4 | 1 | 1.1 | 0.9
19 | 1 | 0.0054418 | 0.0013639 | 0 | 0 | 1 | 0.98475 | -0.10664 | 0.4 | 1 | 1.1 | 0.9
39 | 1 | 0.0044165 | 0.0011069 | 0 | 0 | 1 | 0.98467 | -0.10719 | 0.4 | 1 | 1.1 | 0.9
40 | 1 | 0.0086761 | 0.0021744 | 0 | 0 | 1 | 0.98463 | -0.10744 | 0.4 | 1 | 1.1 | 0.9
22 | 1 | 0.0033962 | 0.00085118 | 0 | 0 | 1 | 0.99716 | -0.01963 | 0.4 | 1 | 1.1 | 0.9
23 | 1 | 0.0034061 | 0.00085366 | 0 | 0 | 1 | 0.99887 | -0.0077767 | 0.4 | 1 | 1.1 | 0.9
43 | 3 | 0.0053014 | 0.0013287 | 0 | 0 | 1 | 1 | 0 | 0.4 | 1 | 1.1 | 0.9
27 | 1 | 0.0090931 | 0.0022789 | 0 | 0 | 1 | 0.9727 | -0.19196 | 0.4 | 1 | 1.1 | 0.9
28 | 1 | 0.010318 | 0.0025859 | 0 | 0 | 1 | 0.97403 | -0.18239 | 0.4 | 1 | 1.1 | 0.9
37 | 1 | 0.007618 | 0.0019093 | 0 | 0 | 1 | 0.97487 | -0.17633 | 0.4 | 1 | 1.1 | 0.9
38 | 1 | 0.0062233 | 0.0015597 | 0 | 0 | 1 | 0.97519 | -0.174 | 0.4 | 1 | 1.1 | 0.9
33 | 1 | 0 | 0 | 0 | 0 | 1 | 0.98034 | -0.13796 | 0.4 | 1 | 1.1 | 0.9
41 | 1 | 0.0074142 | 0.0018582 | 0 | 0 | 1 | 0.98026 | -0.13852 | 0.4 | 1 | 1.1 | 0.9
45 | 1 | 0.0086762 | 0.0021745 | 0 | 0 | 1 | 0.98018 | -0.13911 | 0.4 | 1 | 1.1 | 0.9
44 | 1 | 0.0070725 | 0.0017725 | 0 | 0 | 1 | 0.97949 | -0.14404 | 0.4 | 1 | 1.1 | 0.9
46 | 1 | 0.0094376 | 0.0023653 | 0 | 0 | 1 | 0.97918 | -0.14626 | 0.4 | 1 | 1.1 | 0.9
47 | 1 | 0.0052406 | 0.0013134 | 0 | 0 | 1 | 0.97641 | -0.1653 | 0.4 | 1 | 1.1 | 0.9

## generator_data
GEN_BUS | PG | QG | QMAX | QMIN | VG | MBASE | GEN_STATUS | PMAX | PMIN
43 | 0.20012 | 0.050574 | 10 | -10 | 1 | 100 | 1 | 10 | 0

## branch_data
F_BUS | T_BUS | BR_R | BR_X | BR_B | RATE_A | RATE_B | RATE_C | TAP | SHIFT | BR_STATUS | ANGMIN | ANGMAX | P_in | Q_in | P_out | Q_out
1 | 2 | 5.2493 | 2.0189 | 5.2974e-09 | 0 | 0 | 0 | 0 | 0 | 1 | -90 | 90 | -0.067037 | -0.016907 | 0.067294 | 0.017005
1 | 3 | 0.96414 | 0.37082 | 9.7298e-10 | 0 | 0 | 0 | 0 | 0 | 1 | -90 | 90 | 0.062868 | 0.015862 | -0.062827 | -0.015846
2 | 4 | 1.6745 | 0.64403 | 1.6898e-09 | 0 | 0 | 0 | 0 | 0 | 1 | -90 | 90 | -0.067294 | -0.017005 | 0.067375 | 0.017036
3 | 7 | 8.9032 | 3.4243 | 8.9849e-09 | 0 | 0 | 0 | 0 | 0 | 1 | -90 | 90 | 0.062827 | 0.015846 | -0.062444 | -0.0157
4 | 29 | 1.5069 | 0.57957 | 1.5207e-09 | 0 | 0 | 0 | 0 | 0 | 1 | -90 | 90 | -0.081445 | -0.020562 | 0.081552 | 0.020603
7 | 48 | 5.1124 | 1.9663 | 5.1593e-09 | 0 | 0 | 0 | 0 | 0 | 1 | -90 | 90 | 0.062444 | 0.0157 | -0.062224 | -0.015616
29 | 42 | 1.9395 | 0.74594 | 1.9572e-09 | 0 | 0 | 0 | 0 | 0 | 1 | -90 | 90 | -0.081552 | -0.020603 | 0.081691 | 0.020657
5 | 17 | 0.93483 | 0.35955 | 9.4341e-10 | 0 | 0 | 0 | 0 | 0 | 1 | -90 | 90 | -0.04631 | -0.011616 | 0.046332 | 0.011624
5 | 31 | 0.61501 | 0.23654 | 6.2066e-10 | 0 | 0 | 0 | 0 | 0 | 1 | -90 | 90 | 0.04631 | 0.011616 | -0.046295 | -0.01161
17 | 15 | 1.4074 | 0.54129 | 1.4203e-09 | 0 | 0 | 0 | 0 | 0 | 1 | -90 | 90 | -0.046332 | -0.011624 | 0.046365 | 0.011637
31 | 32 | 1.4191 | 0.54582 | 1.4321e-09 | 0 | 0 | 0 | 0 | 0 | 1 | -90 | 90 | 0.042534 | 0.010668 | -0.042506 | -0.010657
48 | 49 | 2.6893 | 1.0343 | 2.714e-09 | 0 | 0 | 0 | 0 | 0 | 1 | -90 | 90 | 0.05653 | 0.014189 | -0.056435 | -0.014152
42 | 43 | 3.142 | 1.2085 | 3.1709e-09 | 0 | 0 | 0 | 0 | 0 | 1 | -90 | 90 | -0.087091 | -0.02201 | 0.087346 | 0.022108
15 | 14 | 1.3324 | 0.51246 | 1.3446e-09 | 0 | 0 | 0 | 0 | 0 | 1 | -90 | 90 | -0.050399 | -0.012648 | 0.050436 | 0.012662
32 | 33 | 1.3932 | 0.53585 | 1.406e-09 | 0 | 0 | 0 | 0 | 0 | 1 | -90 | 90 | 0.032635 | 0.0081831 | -0.032619 | -0.0081769
32 | 34 | 2.192 | 0.84306 | 2.2121e-09 | 0 | 0 | 0 | 0 | 0 | 1 | -90 | 90 | 0.0098704 | 0.0024737 | -0.009868 | -0.002473
35 | 34 | 3.6328 | 1.3972 | 3.6661e-09 | 0 | 0 | 0 | 0 | 0 | 1 | -90 | 90 | -0.0059544 | -0.0014923 | 0.0059558 | 0.0014925
49 | 47 | 0.32407 | 0.12464 | 3.2705e-10 | 0 | 0 | 0 | 0 | 0 | 1 | -90 | 90 | 0.04958 | 0.012434 | -0.049571 | -0.012431
8 | 9 | 0.1665 | 0.06404 | 1.6803e-10 | 0 | 0 | 0 | 0 | 0 | 1 | -90 | 90 | -0.088883 | -0.022401 | 0.088897 | 0.022406
8 | 10 | 1.7891 | 0.68813 | 1.8056e-09 | 0 | 0 | 0 | 0 | 0 | 1 | -90 | 90 | 0.084423 | 0.021283 | -0.084286 | -0.02123
9 | 11 | 1.3354 | 0.51363 | 1.3477e-09 | 0 | 0 | 0 | 0 | 0 | 1 | -90 | 90 | -0.091316 | -0.023012 | 0.091435 | 0.023058
10 | 12 | 0.92729 | 0.35665 | 9.358e-10 | 0 | 0 | 0 | 0 | 0 | 1 | -90 | 90 | 0.084286 | 0.02123 | -0.084215 | -0.021203
11 | 21 | 0.13716 | 0.052755 | 1.3842e-10 | 0 | 0 | 0 | 0 | 0 | 1 | -90 | 90 | -0.095165 | -0.023993 | 0.095179 | 0.023998
12 | 24 | 2.2189 | 0.85341 | 2.2392e-09 | 0 | 0 | 0 | 0 | 0 | 1 | -90 | 90 | 0.084215 | 0.021203 | -0.084045 | -0.021138
21 | 20 | 1.3664 | 0.52555 | 1.379e-09 | 0 | 0 | 0 | 0 | 0 | 1 | -90 | 90 | -0.097682 | -0.024625 | 0.097822 | 0.024679
24 | 18 | 2.9198 | 1.123 | 2.9466e-09 | 0 | 0 | 0 | 0 | 0 | 1 | -90 | 90 | 0.077987 | 0.01962 | -0.077794 | -0.019546
20 | 22 | 0.066602 | 0.025616 | 6.7213e-11 | 0 | 0 | 0 | 0 | 0 | 1 | -90 | 90 | -0.10037 | -0.025319 | 0.10038 | 0.025322
18 | 16 | 2.2471 | 0.86425 | 2.2677e-09 | 0 | 0 | 0 | 0 | 0 | 1 | -90 | 90 | 0.075343 | 0.018932 | -0.075204 | -0.018878
25 | 26 | 2.0166 | 0.77563 | 2.0351e-09 | 0 | 0 | 0 | 0 | 0 | 1 | -90 | 90 | -0.0084707 | -0.002123 | 0.0084723 | 0.0021234
26 | 27 | 6.2093 | 2.3882 | 6.2663e-09 | 0 | 0 | 0 | 0 | 0 | 1 | -90 | 90 | 0.011598 | 0.002901 | -0.011588 | -0.002898
26 | 28 | 2.2741 | 0.87464 | 2.2949e-09 | 0 | 0 | 0 | 0 | 0 | 1 | -90 | 90 | -0.02007 | -0.0050244 | 0.02008 | 0.0050282
50 | 51 | 30.4627 | 11.7164 | 3.0742e-08 | 0 | 0 | 0 | 0 | 0 | 1 | -90 | 90 | -0.0024901 | -0.00062411 | 0.0024923 | 0.00062203
51 | 27 | 43.9055 | 16.8867 | 4.4308e-08 | 0 | 0 | 0 | 0 | 0 | 1 | -90 | 90 | -0.0024923 | -0.00062203 | 0.0024953 | 0.00061902
14 | 16 | 1.839 | 0.70731 | 1.8559e-09 | 0 | 0 | 0 | 0 | 0 | 1 | -90 | 90 | -0.056599 | -0.014207 | 0.056664 | 0.014231
16 | 19 | 1.0489 | 0.40342 | 1.0585e-09 | 0 | 0 | 0 | 0 | 0 | 1 | -90 | 90 | 0.01854 | 0.004647 | -0.018536 | -0.0046456
19 | 39 | 0.53126 | 0.20433 | 5.3613e-10 | 0 | 0 | 0 | 0 | 0 | 1 | -90 | 90 | 0.013094 | 0.0032817 | -0.013093 | -0.0032814
39 | 40 | 0.36819 | 0.14161 | 3.7157e-10 | 0 | 0 | 0 | 0 | 0 | 1 | -90 | 90 | 0.0086764 | 0.0021745 | -0.0086761 | -0.0021744
22 | 23 | 1.4995 | 0.57671 | 1.5132e-09 | 0 | 0 | 0 | 0 | 0 | 1 | -90 | 90 | -0.10378 | -0.026173 | 0.10395 | 0.026239
23 | 43 | 0.95487 | 0.36726 | 1.9273e-09 | 0 | 0 | 0 | 0 | 0 | 1 | -90 | 90 | -0.10736 | -0.027093 | 0.10747 | 0.027138
28 | 37 | 2.4635 | 0.94751 | 2.4861e-09 | 0 | 0 | 0 | 0 | 0 | 1 | -90 | 90 | -0.030398 | -0.0076141 | 0.030423 | 0.0076236
37 | 38 | 0.75976 | 0.29221 | 7.6673e-10 | 0 | 0 | 0 | 0 | 0 | 1 | -90 | 90 | -0.038041 | -0.0095329 | 0.038054 | 0.0095376
38 | 47 | 2.4368 | 0.93721 | 2.4591e-09 | 0 | 0 | 0 | 0 | 0 | 1 | -90 | 90 | -0.044277 | -0.011097 | 0.04433 | 0.011118
33 | 41 | 0.9464 | 0.364 | 9.5509e-10 | 0 | 0 | 0 | 0 | 0 | 1 | -90 | 90 | 0.0074147 | 0.0018583 | -0.0074141 | -0.0018582
33 | 45 | 0.5712 | 0.21969 | 5.7644e-10 | 0 | 0 | 0 | 0 | 0 | 1 | -90 | 90 | 0.025204 | 0.0063186 | -0.0252 | -0.0063171
45 | 44 | 3.7394 | 1.4382 | 3.7737e-09 | 0 | 0 | 0 | 0 | 0 | 1 | -90 | 90 | 0.016524 | 0.0041426 | -0.016513 | -0.0041387
44 | 46 | 2.9376 | 1.1299 | 2.9646e-09 | 0 | 0 | 0 | 0 | 0 | 1 | -90 | 90 | 0.0094405 | 0.0023661 | -0.0094376 | -0.0023653