## bus_data
BUS_I | BUS_TYPE | Pd | Qd | Gs | Bs | area | Vm | Va | baseKV | zone | Vmax | Vmin
1 | 1 | 0.0040765 | 0.0010217 | 0 | 0 | 1 | 0.98685 | -0.092333 | 0.4 | 1 | 1.1 | 0.9
2 | 1 | 0.0094292 | 0.0023632 | 0 | 0 | 1 | 0.9871 | -0.090534 | 0.4 | 1 | 1.1 | 0.9
3 | 1 | 0.006462 | 0.0016195 | 0 | 0 | 1 | 0.98654 | -0.094537 | 0.4 | 1 | 1.1 | 0.9
4 | 1 | 0 | 0 | 0 | 0 | 1 | 0.98745 | -0.088039 | 0.4 | 1 | 1.1 | 0.9
52 | 1 | 0 | 0 | 0 | 0 | 1 | 0.98836 | -0.081586 | 0.4 | 1 | 1.1 | 0.9
36 | 1 | 0.0061046 | 0.00153 | 0 | 0 | 1 | 0.98896 | -0.077343 | 0.4 | 1 | 1.1 | 0.9
23 | 1 | 0.0081264 | 0.0020367 | 0 | 0 | 1 | 0.99414 | -0.040857 | 0.4 | 1 | 1.1 | 0.9
22 | 1 | 0 | 0 | 0 | 0 | 1 | 0.99428 | -0.039871 | 0.4 | 1 | 1.1 | 0.9
6 | 1 | 0.0024168 | 0.00060572 | 0 | 0 | 1 | 0.996 | -0.028033 | 0.4 | 1 | 1.1 | 0.9
7 | 1 | 0.0014755 | 0.00036979 | 0 | 0 | 1 | 0.9958 | -0.029399 | 0.4 | 1 | 1.1 | 0.9
8 | 1 | 0 | 0 | 0 | 0 | 1 | 0.99616 | -0.026914 | 0.4 | 1 | 1.1 | 0.9
9 | 1 | 0.0085314 | 0.0021382 | 0 | 0 | 1 | 0.99571 | -0.030072 | 0.4 | 1 | 1.1 | 0.9
10 | 1 | 0.0068508 | 0.001717 | 0 | 0 | 1 | 0.9977 | -0.016047 | 0.4 | 1 | 1.1 | 0.9
11 | 1 | 0.0026809 | 0.00067189 | 0 | 0 | 1 | 0.99567 | -0.030305 | 0.4 | 1 | 1.1 | 0.9
16 | 1 | 0 | 0 | 0 | 0 | 1 | 0.99847 | -0.010727 | 0.4 | 1 | 1.1 | 0.9
46 | 1 | 0 | 0 | 0 | 0 | 1 | 0.99544 | -0.03191 | 0.4 | 1 | 1.1 | 0.9
17 | 1 | 0.0055991 | 0.0014033 | 0 | 0 | 1 | 0.99818 | -0.012718 | 0.4 | 1 | 1.1 | 0.9
18 | 1 | 0.0064681 | 0.0016211 | 0 | 0 | 1 | 0.99806 | -0.013568 | 0.4 | 1 | 1.1 | 0.9
19 | 3 | 0.0028002 | 0.0007018 | 0 | 0 | 1 | 1 | 0 | 0.4 | 1 | 1.1 | 0.9
47 | 1 | 0.0011504 | 0.00028832 | 0 | 0 | 1 | 0.99535 | -0.03256 | 0.4 | 1 | 1.1 | 0.9
44 | 1 | 0.0014372 | 0.00036019 | 0 | 0 | 1 | 0.99487 | -0.03597 | 0.4 | 1 | 1.1 | 0.9
12 | 1 | 0.0012377 | 0.0003102 | 0 | 0 | 1 | 0.9943 | -0.039949 | 0.4 | 1 | 1.1 | 0.9
13 | 1 | 0.0016377 | 0.00041045 | 0 | 0 | 1 | 0.9944 | -0.039242 | 0.4 | 1 | 1.1 | 0.9
14 | 1 | 0.0047528 | 0.0011912 | 0 | 0 | 1 | 0.99427 | -0.040137 | 0.4 | 1 | 1.1 | 0.9
15 | 1 | 0 | 0 | 0 | 0 | 1 | 0.99442 | -0.039149 | 0.4 | 1 | 1.1 | 0.9
40 | 1 | 0.0014641 | 0.00036693 | 0 | 0 | 1 | 0.99426 | -0.040225 | 0.4 | 1 | 1.1 | 0.9
45 | 1 | 0.0023515 | 0.00058935 | 0 | 0 | 1 | 0.9945 | -0.038537 | 0.4 | 1 | 1.1 | 0.9
38 | 1 | 0 | 0 | 0 | 0 | 1 | 0.99397 | -0.042309 | 0.4 | 1 | 1.1 | 0.9
43 | 1 | 0.0022691 | 0.0005687 | 0 | 0 | 1 | 0.99471 | -0.037075 | 0.4 | 1 | 1.1 | 0.9
29 | 1 | 0.0050663 | 0.0012697 | 0 | 0 | 1 | 0.99756 | -0.017065 | 0.4 | 1 | 1.1 | 0.9
48 | 1 | 0.0065503 | 0.0016417 | 0 | 0 | 1 | 0.99784 | -0.015092 | 0.4 | 1 | 1.1 | 0.9
21 | 1 | 0.0037821 | 0.00094788 | 0 | 0 | 1 | 0.99903 | -0.0067061 | 0.4 | 1 | 1.1 | 0.9
30 | 1 | 0.0062997 | 0.0015788 | 0 | 0 | 1 | 0.99729 | -0.01896 | 0.4 | 1 | 1.1 | 0.9
49 | 1 | 0.0044528 | 0.001116 | 0 | 0 | 1 | 0.99778 | -0.015547 | 0.4 | 1 | 1.1 | 0.9
20 | 1 | 0.0037215 | 0.00093269 | 0 | 0 | 1 | 0.99712 | -0.020025 | 0.4 | 1 | 1.1 | 0.9
24 | 1 | 0.0076295 | 0.0019121 | 0 | 0 | 1 | 0.99283 | -0.050108 | 0.4 | 1 | 1.1 | 0.9
42 | 1 | 0.0040885 | 0.0010247 | 0 | 0 | 1 | 0.9923 | -0.053809 | 0.4 | 1 | 1.1 | 0.9
35 | 1 | 0.004571 | 0.0011456 | 0 | 0 | 1 | 0.99131 | -0.060753 | 0.4 | 1 | 1.1 | 0.9
26 | 1 | 0.001958 | 0.00049073 | 0 | 0 | 1 | 0.99527 | -0.033113 | 0.4 | 1 | 1.1 | 0.9
27 | 1 | 0.0021008 | 0.00052652 | 0 | 0 | 1 | 0.99528 | -0.033089 | 0.4 | 1 | 1.1 | 0.9
28 | 1 | 0.001373 | 0.00034412 | 0 | 0 | 1 | 0.99534 | -0.03265 | 0.4 | 1 | 1.1 | 0.9
31 | 1 | 0.0039899 | 0.00099995 | 0 | 0 | 1 | 0.99723 | -0.01936 | 0.4 | 1 | 1.1 | 0.9
50 | 1 | 0.0028914 | 0.00072466 | 0 | 0 | 1 | 0.997 | -0.02101 | 0.4 | 1 | 1.1 | 0.9
51 | 1 | 0.0048616 | 0.0012184 | 0 | 0 | 1 | 0.99694 | -0.021448 | 0.4 | 1 | 1.1 | 0.9
32 | 1 | 0.0047508 | 0.0011907 | 0 | 0 | 1 | 0.98989 | -0.070817 | 0.4 | 1 | 1.1 | 0.9
33 | 1 | 0.0054588 | 0.0013681 | 0 | 0 | 1 | 0.99048 | -0.066615 | 0.4 | 1 | 1.1 | 0.9
34 | 1 | 0.0055706 | 0.0013961 | 0 | 0 | 1 | 0.98979 | -0.071519 | 0.4 | 1 | 1.1 | 0.9
37 | 1 | 0.0070153 | 0.0017582 | 0 | 0 | 1 | 0.99371 | -0.044094 | 0.4 | 1 | 1.1 | 0.9
39 | 1 | 0.0019961 | 0.00050027 | 0 | 0 | 1 | 0.99392 | -0.042617 | 0.4 | 1 | 1.1 | 0.9
53 | 1 | 0.0027727 | 0.00069491 | 0 | 0 | 1 | 0.99692 | -0.021546 | 0.4 | 1 | 1.1 | 0.9

## generator_data
GEN_BUS | PG | QG | QMAX | QMIN | VG | MBASE | GEN_STATUS | PMAX | PMIN
19 | 0.17924 | 0.045052 | 10 | -10 | 1 | 100 | 1 | 10 | 0

## branch_data
F_BUS | T_BUS | BR_R | BR_X | BR_B | RATE_A | RATE_B | RATE_C | TAP | SHIFT | BR_STATUS | ANGMIN | ANGMAX | P_in | Q_in | P_out | Q_out
1 | 2 | 2.1656 | 0.83292 | 2.1855e-09 | 0 | 0 | 0 | 0 | 0 | 1 | -90 | 90 | -0.01054 | -0.0026415 | 0.010543 | 0.0026423
1 | 3 | 4.3244 | 1.6632 | 4.3641e-09 | 0 | 0 | 0 | 0 | 0 | 1 | -90 | 90 | 0.006464 | 0.0016199 | -0.006462 | -0.0016195
2 | 4 | 1.5857 | 0.6099 | 1.6003e-09 | 0 | 0 | 0 | 0 | 0 | 1 | -90 | 90 | -0.019972 | -0.0050055 | 0.019979 | 0.005008
4 | 52 | 4.107 | 1.5796 | 4.1446e-09 | 0 | 0 | 0 | 0 | 0 | 1 | -90 | 90 | -0.019979 | -0.005008 | 0.019997 | 0.0050145
52 | 36 | 2.704 | 1.04 | 2.7288e-09 | 0 | 0 | 0 | 0 | 0 | 1 | -90 | 90 | -0.019997 | -0.0050145 | 0.020009 | 0.0050187
36 | 34 | 2.8469 | 1.095 | 2.873e-09 | 0 | 0 | 0 | 0 | 0 | 1 | -90 | 90 | -0.026113 | -0.0065487 | 0.026134 | 0.0065565
23 | 22 | 1.5617 | 0.60065 | 1.576e-09 | 0 | 0 | 0 | 0 | 0 | 1 | -90 | 90 | -0.0081263 | -0.0020367 | 0.0081275 | 0.0020369
22 | 24 | 2.2631 | 0.87042 | 2.2839e-09 | 0 | 0 | 0 | 0 | 0 | 1 | -90 | 90 | 0.058416 | 0.014675 | -0.058333 | -0.014643
22 | 20 | 3.8664 | 1.4871 | 3.9018e-09 | 0 | 0 | 0 | 0 | 0 | 1 | -90 | 90 | -0.066544 | -0.016712 | 0.066728 | 0.016782
6 | 7 | 1.7637 | 0.67833 | 1.7799e-09 | 0 | 0 | 0 | 0 | 0 | 1 | -90 | 90 | 0.01001 | 0.0025087 | -0.010008 | -0.0025082
6 | 8 | 1.1631 | 0.44735 | 1.1738e-09 | 0 | 0 | 0 | 0 | 0 | 1 | -90 | 90 | -0.012426 | -0.0031144 | 0.012428 | 0.0031151
7 | 9 | 1.0185 | 0.39172 | 1.0278e-09 | 0 | 0 | 0 | 0 | 0 | 1 | -90 | 90 | 0.0085322 | 0.0021384 | -0.0085314 | -0.0021382
8 | 10 | 3.067 | 1.1796 | 3.0952e-09 | 0 | 0 | 0 | 0 | 0 | 1 | -90 | 90 | -0.045906 | -0.01151 | 0.045975 | 0.011537
8 | 11 | 1.3101 | 0.50389 | 1.3221e-09 | 0 | 0 | 0 | 0 | 0 | 1 | -90 | 90 | 0.033478 | 0.0083953 | -0.033462 | -0.0083894
10 | 16 | 1.3095 | 0.50365 | 1.3215e-09 | 0 | 0 | 0 | 0 | 0 | 1 | -90 | 90 | -0.052826 | -0.013254 | 0.052865 | 0.013269
11 | 46 | 0.67363 | 0.25909 | 6.7982e-10 | 0 | 0 | 0 | 0 | 0 | 1 | -90 | 90 | 0.030781 | 0.0077175 | -0.030774 | -0.007715
16 | 17 | 0.82087 | 0.31572 | 8.284e-10 | 0 | 0 | 0 | 0 | 0 | 1 | -90 | 90 | 0.031514 | 0.0079019 | -0.031505 | -0.0078986
16 | 18 | 2.1107 | 0.81181 | 2.1301e-09 | 0 | 0 | 0 | 0 | 0 | 1 | -90 | 90 | 0.017481 | 0.0043818 | -0.017474 | -0.0043794
16 | 19 | 1.372 | 0.5277 | 1.3846e-09 | 0 | 0 | 0 | 0 | 0 | 1 | -90 | 90 | -0.10186 | -0.025552 | 0.10201 | 0.025611
46 | 47 | 1.2748 | 0.4903 | 1.2865e-09 | 0 | 0 | 0 | 0 | 0 | 1 | -90 | 90 | 0.0065832 | 0.0016497 | -0.0065826 | -0.0016496
46 | 44 | 2.1663 | 0.83321 | 2.1862e-09 | 0 | 0 | 0 | 0 | 0 | 1 | -90 | 90 | 0.024191 | 0.0060652 | -0.024177 | -0.0060602
17 | 29 | 2.178 | 0.83768 | 2.198e-09 | 0 | 0 | 0 | 0 | 0 | 1 | -90 | 90 | 0.025906 | 0.0064954 | -0.025891 | -0.0064896
18 | 48 | 1.7958 | 0.69071 | 1.8123e-09 | 0 | 0 | 0 | 0 | 0 | 1 | -90 | 90 | 0.011006 | 0.0027583 | -0.011003 | -0.0027576
19 | 21 | 1.1825 | 0.45481 | 1.1934e-09 | 0 | 0 | 0 | 0 | 0 | 1 | -90 | 90 | 0.074432 | 0.018739 | -0.074362 | -0.018713
47 | 28 | 0.21352 | 0.082124 | 2.1548e-10 | 0 | 0 | 0 | 0 | 0 | 1 | -90 | 90 | 0.0054322 | 0.0013613 | -0.0054322 | -0.0013613
44 | 43 | 0.62696 | 0.24114 | 6.3271e-10 | 0 | 0 | 0 | 0 | 0 | 1 | -90 | 90 | 0.02274 | 0.0057 | -0.022737 | -0.0056987
12 | 13 | 1.5207 | 0.58489 | 1.5347e-09 | 0 | 0 | 0 | 0 | 0 | 1 | -90 | 90 | -0.0059906 | -0.0015013 | 0.0059912 | 0.0015014
12 | 14 | 0.5087 | 0.19566 | 5.1337e-10 | 0 | 0 | 0 | 0 | 0 | 1 | -90 | 90 | 0.0047529 | 0.0011912 | -0.0047528 | -0.0011912
13 | 15 | 0.15687 | 0.060336 | 1.5831e-10 | 0 | 0 | 0 | 0 | 0 | 1 | -90 | 90 | -0.0076289 | -0.0019119 | 0.007629 | 0.0019119
15 | 40 | 1.3214 | 0.50823 | 1.3335e-09 | 0 | 0 | 0 | 0 | 0 | 1 | -90 | 90 | 0.010481 | 0.0026268 | -0.01048 | -0.0026263
15 | 45 | 0.43525 | 0.1674 | 4.3924e-10 | 0 | 0 | 0 | 0 | 0 | 1 | -90 | 90 | -0.01811 | -0.0045386 | 0.018112 | 0.0045392
40 | 38 | 2.9759 | 1.1446 | 3.0032e-09 | 0 | 0 | 0 | 0 | 0 | 1 | -90 | 90 | 0.0090158 | 0.0022594 | -0.0090132 | -0.0022586
45 | 43 | 0.92035 | 0.35398 | 9.288e-10 | 0 | 0 | 0 | 0 | 0 | 1 | -90 | 90 | -0.020464 | -0.0051285 | 0.020468 | 0.00513
38 | 39 | 1.9869 | 0.7642 | 2.0052e-09 | 0 | 0 | 0 | 0 | 0 | 1 | -90 | 90 | 0.0019962 | 0.0005001 | -0.0019961 | -0.00050027
38 | 37 | 3.2724 | 1.2586 | 3.3024e-09 | 0 | 0 | 0 | 0 | 0 | 1 | -90 | 90 | 0.0070171 | 0.0017585 | -0.0070153 | -0.0017582
29 | 30 | 1.18 | 0.45386 | 1.1909e-09 | 0 | 0 | 0 | 0 | 0 | 1 | -90 | 90 | 0.020824 | 0.0052198 | -0.020819 | -0.0052179
48 | 49 | 1.3249 | 0.50959 | 1.3371e-09 | 0 | 0 | 0 | 0 | 0 | 1 | -90 | 90 | 0.0044531 | 0.001116 | -0.0044528 | -0.001116
21 | 20 | 2.4683 | 0.94935 | 2.491e-09 | 0 | 0 | 0 | 0 | 0 | 1 | -90 | 90 | 0.07058 | 0.017765 | -0.070449 | -0.017715
30 | 31 | 0.35658 | 0.13715 | 3.5985e-10 | 0 | 0 | 0 | 0 | 0 | 1 | -90 | 90 | 0.014519 | 0.003639 | -0.014518 | -0.0036387
24 | 42 | 0.93998 | 0.36153 | 9.486e-10 | 0 | 0 | 0 | 0 | 0 | 1 | -90 | 90 | 0.050704 | 0.012731 | -0.050678 | -0.012721
42 | 35 | 1.916 | 0.73691 | 1.9335e-09 | 0 | 0 | 0 | 0 | 0 | 1 | -90 | 90 | 0.046589 | 0.011696 | -0.046544 | -0.011679
35 | 33 | 1.7907 | 0.68874 | 1.8072e-09 | 0 | 0 | 0 | 0 | 0 | 1 | -90 | 90 | 0.041973 | 0.010534 | -0.041939 | -0.010521
26 | 27 | 0.15512 | 0.059663 | 1.5655e-10 | 0 | 0 | 0 | 0 | 0 | 1 | -90 | 90 | -0.001958 | -0.00049073 | 0.0019581 | 0.00049072
27 | 28 | 1.3948 | 0.53646 | 1.4076e-09 | 0 | 0 | 0 | 0 | 0 | 1 | -90 | 90 | -0.0040589 | -0.0010172 | 0.0040591 | 0.0010172
31 | 50 | 2.0297 | 0.78067 | 2.0484e-09 | 0 | 0 | 0 | 0 | 0 | 1 | -90 | 90 | 0.010529 | 0.0026388 | -0.010526 | -0.0026381
50 | 51 | 0.74299 | 0.28576 | 7.4981e-10 | 0 | 0 | 0 | 0 | 0 | 1 | -90 | 90 | 0.0076348 | 0.0019134 | -0.0076343 | -0.0019133
51 | 53 | 0.45632 | 0.17551 | 4.6051e-10 | 0 | 0 | 0 | 0 | 0 | 1 | -90 | 90 | 0.0027728 | 0.00069488 | -0.0027727 | -0.00069491
32 | 33 | 1.4739 | 0.5669 | 1.4875e-09 | 0 | 0 | 0 | 0 | 0 | 1 | -90 | 90 | -0.036459 | -0.0091445 | 0.03648 | 0.0091525
32 | 34 | 0.28296 | 0.10883 | 2.8555e-10 | 0 | 0 | 0 | 0 | 0 | 1 | -90 | 90 | 0.031708 | 0.0079538 | -0.031705 | -0.0079526