## bus_data
BUS_I | BUS_TYPE | Pd | Qd | Gs | Bs | area | Vm | Va | baseKV | zone | Vmax | Vmin
29 | 1 | 0 | 0 | 0 | 0 | 1 | 0.99211 | -0.055373 | 0.4 | 1 | 1.1 | 0.9
48 | 1 | 0.0030571 | 0.00076618 | 0 | 0 | 1 | 0.99257 | -0.052132 | 0.4 | 1 | 1.1 | 0.9
50 | 1 | 0.0021735 | 0.00054473 | 0 | 0 | 1 | 0.99165 | -0.058573 | 0.4 | 1 | 1.1 | 0.9
37 | 1 | 0.0017987 | 0.00045079 | 0 | 0 | 1 | 0.9924 | -0.053269 | 0.4 | 1 | 1.1 | 0.9
38 | 1 | 0.010702 | 0.0026821 | 0 | 0 | 1 | 0.99223 | -0.054489 | 0.4 | 1 | 1.1 | 0.9
39 | 1 | 0.010957 | 0.0027461 | 0 | 0 | 1 | 0.99343 | -0.04606 | 0.4 | 1 | 1.1 | 0.9
40 | 1 | 0.0013536 | 0.00033924 | 0 | 0 | 1 | 0.99206 | -0.055735 | 0.4 | 1 | 1.1 | 0.9
41 | 1 | 0.0022067 | 0.00055305 | 0 | 0 | 1 | 0.994 | -0.042027 | 0.4 | 1 | 1.1 | 0.9
51 | 1 | 0 | 0 | 0 | 0 | 1 | 0.99613 | -0.027027 | 0.4 | 1 | 1.1 | 0.9
42 | 1 | 0.0036969 | 0.00092652 | 0 | 0 | 1 | 0.99265 | -0.051507 | 0.4 | 1 | 1.1 | 0.9
44 | 1 | 0 | 0 | 0 | 0 | 1 | 0.99285 | -0.050128 | 0.4 | 1 | 1.1 | 0.9
43 | 1 | 0.0023532 | 0.00058976 | 0 | 0 | 1 | 0.99148 | -0.059784 | 0.4 | 1 | 1.1 | 0.9
45 | 1 | 0.0024865 | 0.00062317 | 0 | 0 | 1 | 0.99153 | -0.059473 | 0.4 | 1 | 1.1 | 0.9
46 | 1 | 0.0022244 | 0.0005575 | 0 | 0 | 1 | 0.99278 | -0.050652 | 0.4 | 1 | 1.1 | 0.9
47 | 1 | 0.0032041 | 0.00080303 | 0 | 0 | 1 | 0.99381 | -0.043328 | 0.4 | 1 | 1.1 | 0.9
49 | 1 | 0.0015609 | 0.00039119 | 0 | 0 | 1 | 0.99158 | -0.059118 | 0.4 | 1 | 1.1 | 0.9
55 | 1 | 0 | 0 | 0 | 0 | 1 | 0.9943 | -0.039914 | 0.4 | 1 | 1.1 | 0.9
52 | 1 | 0 | 0 | 0 | 0 | 1 | 0.99668 | -0.02323 | 0.4 | 1 | 1.1 | 0.9
59 | 1 | 0 | 0 | 0 | 0 | 1 | 0.99523 | -0.033434 | 0.4 | 1 | 1.1 | 0.9
60 | 3 | 0.0093386 | 0.0023405 | 0 | 0 | 1 | 1 | 0 | 0.4 | 1 | 1.1 | 0.9
53 | 1 | 0.0025839 | 0.00064759 | 0 | 0 | 1 | 0.99406 | -0.041616 | 0.4 | 1 | 1.1 | 0.9
54 | 1 | 0.001941 | 0.00048647 | 0 | 0 | 1 | 0.99412 | -0.041205 | 0.4 | 1 | 1.1 | 0.9
56 | 1 | 0.0030951 | 0.00077572 | 0 | 0 | 1 | 0.99397 | -0.042339 | 0.4 | 1 | 1.1 | 0.9
57 | 1 | 0.0021713 | 0.00054417 | 0 | 0 | 1 | 0.99392 | -0.042628 | 0.4 | 1 | 1.1 | 0.9
58 | 1 | 0 | 0 | 0 | 0 | 1 | 0.99413 | -0.041143 | 0.4 | 1 | 1.1 | 0.9
61 | 1 | 0 | 0 | 0 | 0 | 1 | 0.99898 | -0.0071277 | 0.4 | 1 | 1.1 | 0.9
62 | 1 | 0 | 0 | 0 | 0 | 1 | 0.998 | -0.014022 | 0.4 | 1 | 1.1 | 0.9
64 | 1 | 0.0019588 | 0.00049093 | 0 | 0 | 1 | 0.99788 | -0.014905 | 0.4 | 1 | 1.1 | 0.9
63 | 1 | 0.0046661 | 0.0011694 | 0 | 0 | 1 | 0.99762 | -0.016683 | 0.4 | 1 | 1.1 | 0.9

## generator_data
GEN_BUS | PG | QG | QMAX | QMIN | VG | MBASE | GEN_STATUS | PMAX | PMIN
60 | 0.073944 | 0.018571 | 10 | -10 | 1 | 100 | 1 | 10 | 0

## branch_data
F_BUS | T_BUS | BR_R | BR_X | BR_B | RATE_A | RATE_B | RATE_C | TAP | SHIFT | BR_STATUS | ANGMIN | ANGMAX | P_in | Q_in | P_out | Q_out
29 | 48 | 4.8442 | 1.8631 | 4.8886e-09 | 0 | 0 | 0 | 0 | 0 | 1 | -90 | 90 | -0.0085786 | -0.0021498 | 0.0085825 | 0.0021508
29 | 50 | 4.7806 | 1.8387 | 4.8245e-09 | 0 | 0 | 0 | 0 | 0 | 1 | -90 | 90 | 0.0085786 | 0.0021498 | -0.0085748 | -0.0021488
48 | 44 | 2.2092 | 0.84967 | 2.2294e-09 | 0 | 0 | 0 | 0 | 0 | 1 | -90 | 90 | -0.01164 | -0.002917 | 0.011643 | 0.002918
50 | 49 | 1.0901 | 0.41929 | 1.1001e-09 | 0 | 0 | 0 | 0 | 0 | 1 | -90 | 90 | 0.0064013 | 0.0016041 | -0.0064008 | -0.001604
37 | 38 | 1.297 | 0.49886 | 1.3089e-09 | 0 | 0 | 0 | 0 | 0 | 1 | -90 | 90 | 0.012057 | 0.0030209 | -0.012055 | -0.0030202
37 | 39 | 6.676 | 2.5677 | 6.7373e-09 | 0 | 0 | 0 | 0 | 0 | 1 | -90 | 90 | -0.013856 | -0.0034717 | 0.01387 | 0.0034763
38 | 40 | 11.7646 | 4.5248 | 1.1873e-08 | 0 | 0 | 0 | 0 | 0 | 1 | -90 | 90 | 0.0013538 | 0.00033816 | -0.0013536 | -0.00033924
39 | 41 | 2.0894 | 0.80363 | 2.1086e-09 | 0 | 0 | 0 | 0 | 0 | 1 | -90 | 90 | -0.024827 | -0.0062224 | 0.024841 | 0.0062275
41 | 51 | 7.1556 | 2.7521 | 7.2212e-09 | 0 | 0 | 0 | 0 | 0 | 1 | -90 | 90 | -0.027048 | -0.0067806 | 0.027104 | 0.0068015
51 | 52 | 1.816 | 0.69845 | 1.8326e-09 | 0 | 0 | 0 | 0 | 0 | 1 | -90 | 90 | -0.027104 | -0.0068015 | 0.027118 | 0.0068069
42 | 44 | 4.7868 | 1.8411 | 4.8307e-09 | 0 | 0 | 0 | 0 | 0 | 1 | -90 | 90 | -0.0036969 | -0.00092652 | 0.0036976 | 0.00092632
44 | 46 | 3.0216 | 1.1622 | 3.0493e-09 | 0 | 0 | 0 | 0 | 0 | 1 | -90 | 90 | 0.0022246 | 0.00055726 | -0.0022244 | -0.0005575
44 | 47 | 4.9736 | 1.9129 | 5.0192e-09 | 0 | 0 | 0 | 0 | 0 | 1 | -90 | 90 | -0.017565 | -0.0044016 | 0.017582 | 0.0044074
43 | 45 | 1.692 | 0.65076 | 1.7075e-09 | 0 | 0 | 0 | 0 | 0 | 1 | -90 | 90 | -0.0023532 | -0.00058976 | 0.0023533 | 0.00058963
45 | 49 | 0.9393 | 0.36127 | 9.4791e-10 | 0 | 0 | 0 | 0 | 0 | 1 | -90 | 90 | -0.0048398 | -0.0012128 | 0.00484 | 0.0012128
47 | 55 | 2.115 | 0.81347 | 2.1344e-09 | 0 | 0 | 0 | 0 | 0 | 1 | -90 | 90 | -0.020786 | -0.0052105 | 0.020795 | 0.005214
55 | 52 | 8.5083 | 3.2724 | 8.5864e-09 | 0 | 0 | 0 | 0 | 0 | 1 | -90 | 90 | -0.025321 | -0.0063479 | 0.02538 | 0.0063696
55 | 54 | 3.6723 | 1.4124 | 3.706e-09 | 0 | 0 | 0 | 0 | 0 | 1 | -90 | 90 | 0.0045259 | 0.0011339 | -0.0045251 | -0.0011339
52 | 59 | 24.9068 | 9.5795 | 2.5135e-08 | 0 | 0 | 0 | 0 | 0 | 1 | -90 | 90 | 0.0052804 | 0.0013204 | -0.005273 | -0.0013201
52 | 60 | 5.2304 | 2.0117 | 5.2784e-09 | 0 | 0 | 0 | 0 | 0 | 1 | -90 | 90 | -0.057779 | -0.014497 | 0.057965 | 0.014568
59 | 58 | 18.8278 | 7.2415 | 1.9001e-08 | 0 | 0 | 0 | 0 | 0 | 1 | -90 | 90 | 0.005273 | 0.0013201 | -0.0052674 | -0.0013198
60 | 61 | 13.9569 | 5.368 | 1.4085e-08 | 0 | 0 | 0 | 0 | 0 | 1 | -90 | 90 | 0.0066398 | 0.0016626 | -0.0066333 | -0.0016615
53 | 54 | 2.0446 | 0.78638 | 2.0634e-09 | 0 | 0 | 0 | 0 | 0 | 1 | -90 | 90 | -0.0025839 | -0.00064759 | 0.0025841 | 0.00064744
56 | 57 | 1.7136 | 0.65907 | 1.7293e-09 | 0 | 0 | 0 | 0 | 0 | 1 | -90 | 90 | 0.0021714 | 0.00054403 | -0.0021713 | -0.00054417
56 | 58 | 2.921 | 1.1235 | 2.9478e-09 | 0 | 0 | 0 | 0 | 0 | 1 | -90 | 90 | -0.0052665 | -0.0013198 | 0.0052674 | 0.0013198
61 | 62 | 13.4937 | 5.1899 | 1.3618e-08 | 0 | 0 | 0 | 0 | 0 | 1 | -90 | 90 | 0.0066333 | 0.0016615 | -0.0066269 | -0.0016605
62 | 64 | 1.728 | 0.66463 | 1.7439e-09 | 0 | 0 | 0 | 0 | 0 | 1 | -90 | 90 | 0.0066269 | 0.0016605 | -0.0066261 | -0.0016603
64 | 63 | 4.9403 | 1.9001 | 4.9856e-09 | 0 | 0 | 0 | 0 | 0 | 1 | -90 | 90 | 0.0046673 | 0.0011694 | -0.0046661 | -0.0011694