## bus_data
BUS_I | BUS_TYPE | Pd | Qd | Gs | Bs | area | Vm | Va | baseKV | zone | Vmax | Vmin
1 | 1 | 0.0024015 | 0.00060187 | 0 | 0 | 1 | 0.99544 | -0.03188 | 0.4 | 1 | 1.1 | 0.9
2 | 1 | 0 | 0 | 0 | 0 | 1 | 0.99602 | -0.027789 | 0.4 | 1 | 1.1 | 0.9
3 | 1 | 0.0011954 | 0.00029958 | 0 | 0 | 1 | 0.99486 | -0.035958 | 0.4 | 1 | 1.1 | 0.9
4 | 1 | 0.0028202 | 0.0007068 | 0 | 0 | 1 | 0.99658 | -0.023857 | 0.4 | 1 | 1.1 | 0.9
5 | 1 | 0.0019643 | 0.00049231 | 0 | 0 | 1 | 0.9959 | -0.028633 | 0.4 | 1 | 1.1 | 0.9
6 | 1 | 0.0038764 | 0.00097152 | 0 | 0 | 1 | 0.99472 | -0.036952 | 0.4 | 1 | 1.1 | 0.9
7 | 1 | 0.0044007 | 0.0011029 | 0 | 0 | 1 | 0.99423 | -0.040429 | 0.4 | 1 | 1.1 | 0.9
8 | 1 | 0.0040647 | 0.0010187 | 0 | 0 | 1 | 0.99675 | -0.022718 | 0.4 | 1 | 1.1 | 0.9
10 | 1 | 0 | 0 | 0 | 0 | 1 | 0.99404 | -0.0418 | 0.4 | 1 | 1.1 | 0.9
16 | 1 | 0.0026692 | 0.00066897 | 0 | 0 | 1 | 0.99745 | -0.017804 | 0.4 | 1 | 1.1 | 0.9
9 | 1 | 0.0029608 | 0.00074204 | 0 | 0 | 1 | 0.99292 | -0.049656 | 0.4 | 1 | 1.1 | 0.9
36 | 1 | 0.001915 | 0.00047994 | 0 | 0 | 1 | 0.99332 | -0.046874 | 0.4 | 1 | 1.1 | 0.9
41 | 1 | 0.0033037 | 0.000828 | 0 | 0 | 1 | 0.99216 | -0.055059 | 0.4 | 1 | 1.1 | 0.9
37 | 1 | 0.0026468 | 0.00066336 | 0 | 0 | 1 | 0.99373 | -0.043964 | 0.4 | 1 | 1.1 | 0.9
13 | 1 | 0 | 0 | 0 | 0 | 1 | 0.9977 | -0.016003 | 0.4 | 1 | 1.1 | 0.9
42 | 1 | 0.0011231 | 0.00028147 | 0 | 0 | 1 | 0.99177 | -0.057875 | 0.4 | 1 | 1.1 | 0.9
14 | 1 | 0.0039017 | 0.00097787 | 0 | 0 | 1 | 0.99962 | -0.0026552 | 0.4 | 1 | 1.1 | 0.9
12 | 1 | 0.0034537 | 0.00086558 | 0 | 0 | 1 | 0.99981 | -0.0013611 | 0.4 | 1 | 1.1 | 0.9
11 | 3 | 0.0033039 | 0.00082803 | 0 | 0 | 1 | 1 | 0 | 0.4 | 1 | 1.1 | 0.9
15 | 1 | 0.0022679 | 0.0005684 | 0 | 0 | 1 | 0.99584 | -0.028971 | 0.4 | 1 | 1.1 | 0.9
28 | 1 | 0.0027108 | 0.00067939 | 0 | 0 | 1 | 0.99468 | -0.037095 | 0.4 | 1 | 1.1 | 0.9
39 | 1 | 0.0021548 | 0.00054004 | 0 | 0 | 1 | 0.99447 | -0.038609 | 0.4 | 1 | 1.1 | 0.9
17 | 1 | 0.0038447 | 0.00096358 | 0 | 0 | 1 | 0.98593 | -0.098859 | 0.4 | 1 | 1.1 | 0.9
18 | 1 | 0.001412 | 0.00035389 | 0 | 0 | 1 | 0.986 | -0.098324 | 0.4 | 1 | 1.1 | 0.9
19 | 1 | 0 | 0 | 0 | 0 | 1 | 0.98589 | -0.099153 | 0.4 | 1 | 1.1 | 0.9
20 | 1 | 0.0029779 | 0.00074633 | 0 | 0 | 1 | 0.98627 | -0.096433 | 0.4 | 1 | 1.1 | 0.9
21 | 1 | 0.0034867 | 0.00087384 | 0 | 0 | 1 | 0.98548 | -0.10202 | 0.4 | 1 | 1.1 | 0.9
22 | 1 | 0.0031253 | 0.00078326 | 0 | 0 | 1 | 0.98667 | -0.093603 | 0.4 | 1 | 1.1 | 0.9
34 | 1 | 0 | 0 | 0 | 0 | 1 | 0.98808 | -0.083619 | 0.4 | 1 | 1.1 | 0.9
35 | 1 | 0.00097345 | 0.00024397 | 0 | 0 | 1 | 0.98828 | -0.082192 | 0.4 | 1 | 1.1 | 0.9
23 | 1 | 0 | 0 | 0 | 0 | 1 | 0.99144 | -0.060209 | 0.4 | 1 | 1.1 | 0.9
24 | 1 | 0 | 0 | 0 | 0 | 1 | 0.99142 | -0.060373 | 0.4 | 1 | 1.1 | 0.9
40 | 1 | 0.0013628 | 0.00034154 | 0 | 0 | 1 | 0.99124 | -0.061633 | 0.4 | 1 | 1.1 | 0.9
25 | 1 | 0.0052787 | 0.001323 | 0 | 0 | 1 | 0.987 | -0.091284 | 0.4 | 1 | 1.1 | 0.9
44 | 1 | 0.0016215 | 0.00040638 | 0 | 0 | 1 | 0.98764 | -0.086697 | 0.4 | 1 | 1.1 | 0.9
29 | 1 | 0.0038371 | 0.00096168 | 0 | 0 | 1 | 0.98833 | -0.081807 | 0.4 | 1 | 1.1 | 0.9
38 | 1 | 0.0020252 | 0.00050756 | 0 | 0 | 1 | 0.99217 | -0.054753 | 0.4 | 1 | 1.1 | 0.9
30 | 1 | 0.011045 | 0.0027681 | 0 | 0 | 1 | 0.98906 | -0.076672 | 0.4 | 1 | 1.1 | 0.9
32 | 1 | 0.0086576 | 0.0021698 | 0 | 0 | 1 | 0.98908 | -0.076507 | 0.4 | 1 | 1.1 | 0.9
33 | 1 | 0 | 0 | 0 | 0 | 1 | 0.98959 | -0.072925 | 0.4 | 1 | 1.1 | 0.9

## generator_data
GEN_BUS | PG | QG | QMAX | QMIN | VG | MBASE | GEN_STATUS | PMAX | PMIN
11 | 0.10358 | 0.02605 | 10 | -10 | 1 | 100 | 1 | 10 | 0

## branch_data
F_BUS | T_BUS | BR_R | BR_X | BR_B | RATE_A | RATE_B | RATE_C | TAP | SHIFT | BR_STATUS | ANGMIN | ANGMAX | P_in | Q_in | P_out | Q_out
1 | 2 | 2.0927 | 0.80489 | 2.1119e-09 | 0 | 0 | 0 | 0 | 0 | 1 | -90 | 90 | -0.025231 | -0.0063213 | 0.025245 | 0.0063266
1 | 3 | 2.3031 | 0.88581 | 2.3242e-09 | 0 | 0 | 0 | 0 | 0 | 1 | -90 | 90 | 0.022829 | 0.0057194 | -0.022816 | -0.0057147
2 | 4 | 1.8677 | 0.71835 | 1.8849e-09 | 0 | 0 | 0 | 0 | 0 | 1 | -90 | 90 | -0.027209 | -0.0068184 | 0.027224 | 0.0068239
2 | 5 | 5.5463 | 2.1332 | 5.5972e-09 | 0 | 0 | 0 | 0 | 0 | 1 | -90 | 90 | 0.0019646 | 0.00049184 | -0.0019643 | -0.00049231
3 | 6 | 3.304 | 1.2708 | 3.3343e-09 | 0 | 0 | 0 | 0 | 0 | 1 | -90 | 90 | 0.0038769 | 0.00097139 | -0.0038764 | -0.00097152
3 | 7 | 3.2419 | 1.2469 | 3.2716e-09 | 0 | 0 | 0 | 0 | 0 | 1 | -90 | 90 | 0.017744 | 0.0044437 | -0.017733 | -0.0044398
4 | 8 | 0.49066 | 0.18871 | 4.9516e-10 | 0 | 0 | 0 | 0 | 0 | 1 | -90 | 90 | -0.030044 | -0.0075307 | 0.030049 | 0.0075325
7 | 10 | 1.3206 | 0.50794 | 1.3328e-09 | 0 | 0 | 0 | 0 | 0 | 1 | -90 | 90 | 0.013332 | 0.0033369 | -0.01333 | -0.0033361
8 | 16 | 1.8658 | 0.71761 | 1.8829e-09 | 0 | 0 | 0 | 0 | 0 | 1 | -90 | 90 | -0.034114 | -0.0085512 | 0.034137 | 0.00856
10 | 37 | 2.0833 | 0.80126 | 2.1024e-09 | 0 | 0 | 0 | 0 | 0 | 1 | -90 | 90 | 0.01333 | 0.0033361 | -0.013326 | -0.0033348
16 | 13 | 0.63495 | 0.24421 | 6.4077e-10 | 0 | 0 | 0 | 0 | 0 | 1 | -90 | 90 | -0.036806 | -0.0092289 | 0.036816 | 0.0092324
9 | 36 | 4.0623 | 1.5624 | 4.0996e-09 | 0 | 0 | 0 | 0 | 0 | 1 | -90 | 90 | -0.0087563 | -0.0021893 | 0.0087597 | 0.0021902
9 | 41 | 11.8915 | 4.5737 | 1.2001e-08 | 0 | 0 | 0 | 0 | 0 | 1 | -90 | 90 | 0.0057955 | 0.0014472 | -0.0057912 | -0.0014467
36 | 37 | 3.492 | 1.3431 | 3.5241e-09 | 0 | 0 | 0 | 0 | 0 | 1 | -90 | 90 | -0.010675 | -0.0026701 | 0.010679 | 0.0026714
41 | 42 | 14.3421 | 5.5162 | 1.4474e-08 | 0 | 0 | 0 | 0 | 0 | 1 | -90 | 90 | 0.0024875 | 0.00061875 | -0.0024865 | -0.00061981
13 | 15 | 3.0253 | 1.1636 | 3.0531e-09 | 0 | 0 | 0 | 0 | 0 | 1 | -90 | 90 | 0.055901 | 0.014067 | -0.0558 | -0.014028
13 | 11 | 2.2544 | 0.86709 | 2.2751e-09 | 0 | 0 | 0 | 0 | 0 | 1 | -90 | 90 | -0.092716 | -0.023299 | 0.092923 | 0.023379
42 | 23 | 21.6473 | 8.3259 | 2.1846e-08 | 0 | 0 | 0 | 0 | 0 | 1 | -90 | 90 | 0.0013635 | 0.00033834 | -0.001363 | -0.00034032
14 | 12 | 4.3162 | 1.6601 | 4.3558e-09 | 0 | 0 | 0 | 0 | 0 | 1 | -90 | 90 | -0.0039017 | -0.00097787 | 0.0039024 | 0.0009777
12 | 11 | 2.4084 | 0.92632 | 2.4305e-09 | 0 | 0 | 0 | 0 | 0 | 1 | -90 | 90 | -0.0073562 | -0.0018433 | 0.0073575 | 0.0018436
15 | 28 | 1.9699 | 0.75767 | 1.988e-09 | 0 | 0 | 0 | 0 | 0 | 1 | -90 | 90 | 0.053532 | 0.01346 | -0.053471 | -0.013437
28 | 39 | 0.38653 | 0.14867 | 3.9008e-10 | 0 | 0 | 0 | 0 | 0 | 1 | -90 | 90 | 0.050761 | 0.012758 | -0.05075 | -0.012754
39 | 38 | 4.2925 | 1.651 | 4.3319e-09 | 0 | 0 | 0 | 0 | 0 | 1 | -90 | 90 | 0.048595 | 0.012213 | -0.048486 | -0.012172
17 | 18 | 0.92333 | 0.35513 | 9.318e-10 | 0 | 0 | 0 | 0 | 0 | 1 | -90 | 90 | -0.0073329 | -0.0018369 | 0.0073334 | 0.001837
17 | 19 | 1.066 | 0.40999 | 1.0757e-09 | 0 | 0 | 0 | 0 | 0 | 1 | -90 | 90 | 0.0034882 | 0.00087331 | -0.003488 | -0.00087336
18 | 20 | 2.7371 | 1.0527 | 2.7622e-09 | 0 | 0 | 0 | 0 | 0 | 1 | -90 | 90 | -0.0087455 | -0.0021909 | 0.0087477 | 0.0021915
19 | 21 | 10.3807 | 3.9926 | 1.0476e-08 | 0 | 0 | 0 | 0 | 0 | 1 | -90 | 90 | 0.003488 | 0.00087336 | -0.0034867 | -0.00087384
20 | 22 | 3.0563 | 1.1755 | 3.0844e-09 | 0 | 0 | 0 | 0 | 0 | 1 | -90 | 90 | -0.011726 | -0.0029378 | 0.01173 | 0.0029393
22 | 34 | 8.5304 | 3.2809 | 8.6087e-09 | 0 | 0 | 0 | 0 | 0 | 1 | -90 | 90 | -0.014855 | -0.0037226 | 0.014876 | 0.0037296
34 | 35 | 1.2212 | 0.46969 | 1.2324e-09 | 0 | 0 | 0 | 0 | 0 | 1 | -90 | 90 | -0.014876 | -0.0037296 | 0.014879 | 0.0037306
35 | 33 | 7.4516 | 2.866 | 7.52e-09 | 0 | 0 | 0 | 0 | 0 | 1 | -90 | 90 | -0.015852 | -0.0039746 | 0.015873 | 0.0039817
23 | 24 | 1.5343 | 0.5901 | 1.5483e-09 | 0 | 0 | 0 | 0 | 0 | 1 | -90 | 90 | 0.001363 | 0.00034032 | -0.001363 | -0.00034046
24 | 40 | 11.7952 | 4.5366 | 1.1903e-08 | 0 | 0 | 0 | 0 | 0 | 1 | -90 | 90 | 0.001363 | 0.00034046 | -0.0013628 | -0.00034154
25 | 44 | 11.0268 | 4.2411 | 1.1128e-08 | 0 | 0 | 0 | 0 | 0 | 1 | -90 | 90 | -0.0052787 | -0.001323 | 0.005282 | 0.0013232
44 | 29 | 8.9944 | 3.4594 | 9.077e-09 | 0 | 0 | 0 | 0 | 0 | 1 | -90 | 90 | -0.0069035 | -0.0017295 | 0.0069082 | 0.0017305
29 | 30 | 6.0798 | 2.3384 | 6.1356e-09 | 0 | 0 | 0 | 0 | 0 | 1 | -90 | 90 | -0.010745 | -0.0026921 | 0.010753 | 0.0026945
38 | 33 | 5.0184 | 1.9301 | 5.0644e-09 | 0 | 0 | 0 | 0 | 0 | 1 | -90 | 90 | 0.046461 | 0.011664 | -0.046344 | -0.01162
30 | 32 | 0.096912 | 0.037274 | 9.7801e-11 | 0 | 0 | 0 | 0 | 0 | 1 | -90 | 90 | -0.021798 | -0.0054626 | 0.021798 | 0.0054628
32 | 33 | 1.4994 | 0.57667 | 1.5131e-09 | 0 | 0 | 0 | 0 | 0 | 1 | -90 | 90 | -0.030456 | -0.0076326 | 0.030471 | 0.0076383