## bus_data
BUS_I | BUS_TYPE | Pd | Qd | Gs | Bs | area | Vm | Va | baseKV | zone | Vmax | Vmin
1 | 1 | 0.003589 | 0.00089948 | 0 | 0 | 1 | 0.99259 | -0.05193 | 0.4 | 1 | 1.1 | 0.9
2 | 1 | 0.0083046 | 0.0020813 | 0 | 0 | 1 | 0.99266 | -0.051444 | 0.4 | 1 | 1.1 | 0.9
3 | 1 | 0.0054606 | 0.0013686 | 0 | 0 | 1 | 0.99279 | -0.050509 | 0.4 | 1 | 1.1 | 0.9
9 | 1 | 0.014062 | 0.0035242 | 0 | 0 | 1 | 0.99334 | -0.046672 | 0.4 | 1 | 1.1 | 0.9
10 | 1 | 0.0059942 | 0.0015023 | 0 | 0 | 1 | 0.99744 | -0.017867 | 0.4 | 1 | 1.1 | 0.9
4 | 1 | 0.0098923 | 0.0024793 | 0 | 0 | 1 | 0.98773 | -0.085231 | 0.4 | 1 | 1.1 | 0.9
5 | 1 | 0.0032758 | 0.00082098 | 0 | 0 | 1 | 0.99234 | -0.053017 | 0.4 | 1 | 1.1 | 0.9
6 | 1 | 0 | 0 | 0 | 0 | 1 | 0.98515 | -0.10341 | 0.4 | 1 | 1.1 | 0.9
7 | 1 | 0.0051914 | 0.0013011 | 0 | 0 | 1 | 0.99326 | -0.046586 | 0.4 | 1 | 1.1 | 0.9
8 | 1 | 0.00073758 | 0.00018485 | 0 | 0 | 1 | 0.98291 | -0.11924 | 0.4 | 1 | 1.1 | 0.9
11 | 3 | 0.093059 | 0.023323 | 0 | 0 | 1 | 1 | 0 | 0.4 | 1 | 1.1 | 0.9
12 | 1 | 0.068609 | 0.017195 | 0 | 0 | 1 | 0.9781 | -0.15351 | 0.4 | 1 | 1.1 | 0.9

## generator_data
GEN_BUS | PG | QG | QMAX | QMIN | VG | MBASE | GEN_STATUS | PMAX | PMIN
11 | 0.22008 | 0.055409 | 10 | -10 | 1 | 100 | 1 | 10 | 0

## branch_data
F_BUS | T_BUS | BR_R | BR_X | BR_B | RATE_A | RATE_B | RATE_C | TAP | SHIFT | BR_STATUS | ANGMIN | ANGMAX | P_in | Q_in | P_out | Q_out
1 | 2 | 1.7387 | 0.66875 | 1.7547e-09 | 0 | 0 | 0 | 0 | 0 | 1 | -90 | 90 | -0.003589 | -0.00089948 | 0.0035892 | 0.0008994
2 | 3 | 1.0095 | 0.38827 | 1.0188e-09 | 0 | 0 | 0 | 0 | 0 | 1 | -90 | 90 | -0.011894 | -0.0029807 | 0.011895 | 0.0029812
3 | 9 | 2.8391 | 1.092 | 2.8652e-09 | 0 | 0 | 0 | 0 | 0 | 1 | -90 | 90 | -0.017356 | -0.0043498 | 0.017365 | 0.0043531
9 | 10 | 11.8302 | 4.5501 | 1.1939e-08 | 0 | 0 | 0 | 0 | 0 | 1 | -90 | 90 | -0.031427 | -0.0078772 | 0.031553 | 0.0079245
10 | 11 | 6.2025 | 2.3856 | 6.2594e-09 | 0 | 0 | 0 | 0 | 0 | 1 | -90 | 90 | -0.037547 | -0.0094267 | 0.03764 | 0.009462
4 | 5 | 5.1897 | 1.9961 | 5.2374e-09 | 0 | 0 | 0 | 0 | 0 | 1 | -90 | 90 | -0.079897 | -0.020111 | 0.080258 | 0.020249
4 | 6 | 3.3224 | 1.2779 | 3.3529e-09 | 0 | 0 | 0 | 0 | 0 | 1 | -90 | 90 | 0.070004 | 0.017632 | -0.069827 | -0.017564
5 | 7 | 1.0004 | 0.38476 | 1.0096e-09 | 0 | 0 | 0 | 0 | 0 | 1 | -90 | 90 | -0.083533 | -0.02107 | 0.083609 | 0.021099
6 | 8 | 2.8796 | 1.1075 | 2.9061e-09 | 0 | 0 | 0 | 0 | 0 | 1 | -90 | 90 | 0.069827 | 0.017564 | -0.069673 | -0.017505
7 | 11 | 6.8709 | 2.6426 | 6.9339e-09 | 0 | 0 | 0 | 0 | 0 | 1 | -90 | 90 | -0.0888 | -0.0224 | 0.089384 | 0.022624
8 | 12 | 6.2541 | 2.4054 | 6.3114e-09 | 0 | 0 | 0 | 0 | 0 | 1 | -90 | 90 | 0.068935 | 0.01732 | -0.068608 | -0.017195