## bus_data
BUS_I | BUS_TYPE | Pd | Qd | Gs | Bs | area | Vm | Va | baseKV | zone | Vmax | Vmin
1 | 1 | 0.010132 | 0.0025393 | 0 | 0 | 1 | 0.99764 | -0.01648 | 0.4 | 1 | 1.1 | 0.9
2 | 1 | 0.0028665 | 0.0007184 | 0 | 0 | 1 | 0.99745 | -0.017827 | 0.4 | 1 | 1.1 | 0.9
3 | 1 | 0 | 0 | 0 | 0 | 1 | 0.99839 | -0.011271 | 0.4 | 1 | 1.1 | 0.9
4 | 1 | 0.0035808 | 0.00089743 | 0 | 0 | 1 | 0.99689 | -0.021793 | 0.4 | 1 | 1.1 | 0.9
5 | 1 | 0 | 0 | 0 | 0 | 1 | 0.99875 | -0.0087006 | 0.4 | 1 | 1.1 | 0.9
6 | 1 | 0.002607 | 0.00065338 | 0 | 0 | 1 | 0.998 | -0.01396 | 0.4 | 1 | 1.1 | 0.9
29 | 1 | 0.0051243 | 0.0012843 | 0 | 0 | 1 | 0.99682 | -0.022246 | 0.4 | 1 | 1.1 | 0.9
56 | 1 | 0.0044728 | 0.001121 | 0 | 0 | 1 | 0.99863 | -0.009605 | 0.4 | 1 | 1.1 | 0.9
54 | 1 | 0.0029876 | 0.00074876 | 0 | 0 | 1 | 0.99984 | -0.0010918 | 0.4 | 1 | 1.1 | 0.9
36 | 1 | 0.0022179 | 0.00055585 | 0 | 0 | 1 | 0.99766 | -0.016352 | 0.4 | 1 | 1.1 | 0.9
28 | 1 | 0.0026799 | 0.00067164 | 0 | 0 | 1 | 0.99638 | -0.025365 | 0.4 | 1 | 1.1 | 0.9
38 | 1 | 0 | 0 | 0 | 0 | 1 | 0.99853 | -0.010296 | 0.4 | 1 | 1.1 | 0.9
55 | 3 | 0.0021624 | 0.00054194 | 0 | 0 | 1 | 1 | 0 | 0.4 | 1 | 1.1 | 0.9
35 | 1 | 0.0025372 | 0.00063588 | 0 | 0 | 1 | 0.99743 | -0.017984 | 0.4 | 1 | 1.1 | 0.9
7 | 1 | 0.0070227 | 0.0017601 | 0 | 0 | 1 | 0.9903 | -0.068087 | 0.4 | 1 | 1.1 | 0.9
8 | 1 | 0.0036243 | 0.00090834 | 0 | 0 | 1 | 0.99035 | -0.067731 | 0.4 | 1 | 1.1 | 0.9
9 | 1 | 0 | 0 | 0 | 0 | 1 | 0.9907 | -0.065227 | 0.4 | 1 | 1.1 | 0.9
16 | 1 | 0.0043203 | 0.0010828 | 0 | 0 | 1 | 0.99057 | -0.066165 | 0.4 | 1 | 1.1 | 0.9
17 | 1 | 0 | 0 | 0 | 0 | 1 | 0.99081 | -0.064478 | 0.4 | 1 | 1.1 | 0.9
43 | 1 | 0 | 0 | 0 | 0 | 1 | 0.99109 | -0.062485 | 0.4 | 1 | 1.1 | 0.9
44 | 1 | 0.0052273 | 0.0013101 | 0 | 0 | 1 | 0.99048 | -0.066792 | 0.4 | 1 | 1.1 | 0.9
10 | 1 | 0.0087184 | 0.002185 | 0 | 0 | 1 | 0.99546 | -0.031843 | 0.4 | 1 | 1.1 | 0.9
11 | 1 | 0.005113 | 0.0012814 | 0 | 0 | 1 | 0.99598 | -0.028148 | 0.4 | 1 | 1.1 | 0.9
12 | 1 | 0 | 0 | 0 | 0 | 1 | 0.99533 | -0.032724 | 0.4 | 1 | 1.1 | 0.9
13 | 1 | 0 | 0 | 0 | 0 | 1 | 0.99611 | -0.027277 | 0.4 | 1 | 1.1 | 0.9
14 | 1 | 0.005431 | 0.0013611 | 0 | 0 | 1 | 0.9952 | -0.033643 | 0.4 | 1 | 1.1 | 0.9
15 | 1 | 0.0057032 | 0.0014294 | 0 | 0 | 1 | 0.99519 | -0.033739 | 0.4 | 1 | 1.1 | 0.9
30 | 1 | 0 | 0 | 0 | 0 | 1 | 0.99838 | -0.011317 | 0.4 | 1 | 1.1 | 0.9
37 | 1 | 0.0062134 | 0.0015572 | 0 | 0 | 1 | 0.99822 | -0.012452 | 0.4 | 1 | 1.1 | 0.9
68 | 1 | 0.0027915 | 0.00069961 | 0 | 0 | 1 | 0.99143 | -0.060102 | 0.4 | 1 | 1.1 | 0.9
45 | 1 | 0.0051031 | 0.001279 | 0 | 0 | 1 | 0.99047 | -0.066836 | 0.4 | 1 | 1.1 | 0.9
18 | 1 | 0.0099728 | 0.0024994 | 0 | 0 | 1 | 0.99463 | -0.037663 | 0.4 | 1 | 1.1 | 0.9
19 | 1 | 0 | 0 | 0 | 0 | 1 | 0.9941 | -0.041381 | 0.4 | 1 | 1.1 | 0.9
20 | 1 | 0 | 0 | 0 | 0 | 1 | 0.99501 | -0.035005 | 0.4 | 1 | 1.1 | 0.9
21 | 1 | 0 | 0 | 0 | 0 | 1 | 0.99379 | -0.043552 | 0.4 | 1 | 1.1 | 0.9
22 | 1 | 0.0082108 | 0.0020578 | 0 | 0 | 1 | 0.99468 | -0.037334 | 0.4 | 1 | 1.1 | 0.9
23 | 1 | 0 | 0 | 0 | 0 | 1 | 0.9959 | -0.028717 | 0.4 | 1 | 1.1 | 0.9
69 | 1 | 0.0046286 | 0.00116 | 0 | 0 | 1 | 0.99362 | -0.044806 | 0.4 | 1 | 1.1 | 0.9
32 | 1 | 0.007575 | 0.0018985 | 0 | 0 | 1 | 0.99653 | -0.024271 | 0.4 | 1 | 1.1 | 0.9
33 | 1 | 0 | 0 | 0 | 0 | 1 | 0.99556 | -0.031115 | 0.4 | 1 | 1.1 | 0.9
31 | 1 | 0.0023274 | 0.00058329 | 0 | 0 | 1 | 0.99585 | -0.029044 | 0.4 | 1 | 1.1 | 0.9
48 | 1 | 0 | 0 | 0 | 0 | 1 | 0.99868 | -0.0092171 | 0.4 | 1 | 1.1 | 0.9
51 | 1 | 0.0026099 | 0.0006541 | 0 | 0 | 1 | 0.99924 | -0.0052987 | 0.4 | 1 | 1.1 | 0.9
46 | 1 | 0.006086 | 0.0015253 | 0 | 0 | 1 | 0.99802 | -0.013814 | 0.4 | 1 | 1.1 | 0.9
52 | 1 | 0 | 0 | 0 | 0 | 1 | 0.99552 | -0.031282 | 0.4 | 1 | 1.1 | 0.9
66 | 1 | 0.0062401 | 0.0015639 | 0 | 0 | 1 | 0.99523 | -0.033349 | 0.4 | 1 | 1.1 | 0.9
64 | 1 | 0.0033666 | 0.00084374 | 0 | 0 | 1 | 0.99483 | -0.036144 | 0.4 | 1 | 1.1 | 0.9
50 | 1 | 0.0041286 | 0.0010347 | 0 | 0 | 1 | 0.9964 | -0.025105 | 0.4 | 1 | 1.1 | 0.9
53 | 1 | 0 | 0 | 0 | 0 | 1 | 0.99494 | -0.035376 | 0.4 | 1 | 1.1 | 0.9
42 | 1 | 0.0057904 | 0.0014512 | 0 | 0 | 1 | 0.9948 | -0.03639 | 0.4 | 1 | 1.1 | 0.9
34 | 1 | 0.0022622 | 0.00056697 | 0 | 0 | 1 | 0.99737 | -0.018363 | 0.4 | 1 | 1.1 | 0.9
70 | 1 | 0.0069855 | 0.0017507 | 0 | 0 | 1 | 0.99539 | -0.032286 | 0.4 | 1 | 1.1 | 0.9
26 | 1 | 0 | 0 | 0 | 0 | 1 | 0.99211 | -0.055265 | 0.4 | 1 | 1.1 | 0.9
27 | 1 | 0 | 0 | 0 | 0 | 1 | 0.99205 | -0.055724 | 0.4 | 1 | 1.1 | 0.9
57 | 1 | 0.0027681 | 0.00069376 | 0 | 0 | 1 | 0.99215 | -0.055012 | 0.4 | 1 | 1.1 | 0.9
60 | 1 | 0.005737 | 0.0014378 | 0 | 0 | 1 | 0.99194 | -0.05651 | 0.4 | 1 | 1.1 | 0.9
58 | 1 | 0.0049801 | 0.0012481 | 0 | 0 | 1 | 0.9922 | -0.05467 | 0.4 | 1 | 1.1 | 0.9
61 | 1 | 0.0050331 | 0.0012614 | 0 | 0 | 1 | 0.99709 | -0.020285 | 0.4 | 1 | 1.1 | 0.9
49 | 1 | 0.00281 | 0.00070426 | 0 | 0 | 1 | 0.99714 | -0.019949 | 0.4 | 1 | 1.1 | 0.9
39 | 1 | 0.0031465 | 0.00078859 | 0 | 0 | 1 | 0.99432 | -0.039711 | 0.4 | 1 | 1.1 | 0.9
40 | 1 | 0.0033341 | 0.0008356 | 0 | 0 | 1 | 0.99466 | -0.037362 | 0.4 | 1 | 1.1 | 0.9
41 | 1 | 0.0086311 | 0.0021632 | 0 | 0 | 1 | 0.99421 | -0.04053 | 0.4 | 1 | 1.1 | 0.9
67 | 1 | 0.0045377 | 0.0011373 | 0 | 0 | 1 | 0.99156 | -0.059176 | 0.4 | 1 | 1.1 | 0.9
47 | 1 | 0.0059431 | 0.0014895 | 0 | 0 | 1 | 0.99726 | -0.019089 | 0.4 | 1 | 1.1 | 0.9
62 | 1 | 0.0032659 | 0.0008185 | 0 | 0 | 1 | 0.99398 | -0.042127 | 0.4 | 1 | 1.1 | 0.9
59 | 1 | 0 | 0 | 0 | 0 | 1 | 0.99251 | -0.052426 | 0.4 | 1 | 1.1 | 0.9
65 | 1 | 0.0056284 | 0.0014106 | 0 | 0 | 1 | 0.99209 | -0.055448 | 0.4 | 1 | 1.1 | 0.9
63 | 1 | 0.0029756 | 0.00074575 | 0 | 0 | 1 | 0.99295 | -0.049325 | 0.4 | 1 | 1.1 | 0.9

## generator_data
GEN_BUS | PG | QG | QMAX | QMIN | VG | MBASE | GEN_STATUS | PMAX | PMIN
55 | 0.23073 | 0.057965 | 10 | -10 | 1 | 100 | 1 | 10 | 0

## branch_data
F_BUS | T_BUS | BR_R | BR_X | BR_B | RATE_A | RATE_B | RATE_C | TAP | SHIFT | BR_STATUS | ANGMIN | ANGMAX | P_in | Q_in | P_out | Q_out
1 | 2 | 0.44533 | 0.17128 | 4.4942e-10 | 0 | 0 | 0 | 0 | 0 | 1 | -90 | 90 | 0.039281 | 0.009852 | -0.039274 | -0.0098493
1 | 3 | 1.3692 | 0.52662 | 1.3818e-09 | 0 | 0 | 0 | 0 | 0 | 1 | -90 | 90 | -0.049413 | -0.012391 | 0.049449 | 0.012405
2 | 4 | 1.4127 | 0.54336 | 1.4257e-09 | 0 | 0 | 0 | 0 | 0 | 1 | -90 | 90 | 0.036407 | 0.0091309 | -0.036387 | -0.0091233
3 | 5 | 0.33813 | 0.13005 | 3.4123e-10 | 0 | 0 | 0 | 0 | 0 | 1 | -90 | 90 | -0.098908 | -0.024814 | 0.098943 | 0.024828
3 | 6 | 0.70718 | 0.27199 | 7.1367e-10 | 0 | 0 | 0 | 0 | 0 | 1 | -90 | 90 | 0.049459 | 0.012409 | -0.049441 | -0.012402
4 | 29 | 0.17895 | 0.068827 | 1.8059e-10 | 0 | 0 | 0 | 0 | 0 | 1 | -90 | 90 | 0.032806 | 0.0082259 | -0.032804 | -0.0082251
5 | 56 | 1.099 | 0.42268 | 1.1091e-09 | 0 | 0 | 0 | 0 | 0 | 1 | -90 | 90 | 0.01069 | 0.002679 | -0.010689 | -0.0026786
5 | 54 | 0.9046 | 0.34792 | 1.8258e-09 | 0 | 0 | 0 | 0 | 0 | 1 | -90 | 90 | -0.10963 | -0.027507 | 0.10975 | 0.027551
6 | 36 | 0.66367 | 0.25526 | 6.6976e-10 | 0 | 0 | 0 | 0 | 0 | 1 | -90 | 90 | 0.046834 | 0.011749 | -0.046818 | -0.011743
29 | 28 | 1.4588 | 0.56108 | 1.4722e-09 | 0 | 0 | 0 | 0 | 0 | 1 | -90 | 90 | 0.02768 | 0.0069408 | -0.027668 | -0.0069364
56 | 38 | 1.4433 | 0.55512 | 1.4566e-09 | 0 | 0 | 0 | 0 | 0 | 1 | -90 | 90 | 0.0062158 | 0.0015576 | -0.0062152 | -0.0015575
54 | 55 | 0.12651 | 0.048659 | 2.5535e-10 | 0 | 0 | 0 | 0 | 0 | 1 | -90 | 90 | -0.11274 | -0.0283 | 0.11275 | 0.028306
36 | 35 | 0.47497 | 0.18268 | 4.7933e-10 | 0 | 0 | 0 | 0 | 0 | 1 | -90 | 90 | 0.0446 | 0.011187 | -0.04459 | -0.011183
28 | 13 | 0.99001 | 0.38077 | 9.9909e-10 | 0 | 0 | 0 | 0 | 0 | 1 | -90 | 90 | 0.024988 | 0.0062647 | -0.024982 | -0.0062623
38 | 30 | 2.1342 | 0.82085 | 2.1538e-09 | 0 | 0 | 0 | 0 | 0 | 1 | -90 | 90 | 0.0062152 | 0.0015575 | -0.0062143 | -0.0015573
55 | 51 | 0.59902 | 0.23039 | 1.209e-09 | 0 | 0 | 0 | 0 | 0 | 1 | -90 | 90 | 0.11581 | 0.029116 | -0.11573 | -0.029083
35 | 34 | 0.11703 | 0.045011 | 1.181e-10 | 0 | 0 | 0 | 0 | 0 | 1 | -90 | 90 | 0.042053 | 0.010547 | -0.042051 | -0.010547
7 | 8 | 0.64803 | 0.24924 | 6.5397e-10 | 0 | 0 | 0 | 0 | 0 | 1 | -90 | 90 | -0.0070227 | -0.0017601 | 0.007023 | 0.0017601
8 | 9 | 3.0058 | 1.1561 | 3.0334e-09 | 0 | 0 | 0 | 0 | 0 | 1 | -90 | 90 | -0.010647 | -0.0026685 | 0.010651 | 0.0026696
9 | 16 | 2.776 | 1.0677 | 2.8015e-09 | 0 | 0 | 0 | 0 | 0 | 1 | -90 | 90 | 0.0043209 | 0.0010827 | -0.0043203 | -0.0010828
9 | 17 | 0.6396 | 0.246 | 6.4547e-10 | 0 | 0 | 0 | 0 | 0 | 1 | -90 | 90 | -0.014972 | -0.0037523 | 0.014973 | 0.0037528
17 | 43 | 1.0072 | 0.3874 | 1.0165e-09 | 0 | 0 | 0 | 0 | 0 | 1 | -90 | 90 | -0.025307 | -0.0063429 | 0.025314 | 0.0063455
17 | 44 | 2.8637 | 1.1014 | 2.8899e-09 | 0 | 0 | 0 | 0 | 0 | 1 | -90 | 90 | 0.010334 | 0.00259 | -0.01033 | -0.0025891
43 | 68 | 1.2054 | 0.4636 | 1.2164e-09 | 0 | 0 | 0 | 0 | 0 | 1 | -90 | 90 | -0.025314 | -0.0063455 | 0.025323 | 0.0063486
44 | 45 | 0.10884 | 0.041861 | 1.0984e-10 | 0 | 0 | 0 | 0 | 0 | 1 | -90 | 90 | 0.0051031 | 0.001279 | -0.0051031 | -0.001279
10 | 11 | 2.4028 | 0.92416 | 2.4249e-09 | 0 | 0 | 0 | 0 | 0 | 1 | -90 | 90 | -0.019855 | -0.0049761 | 0.019866 | 0.0049797
10 | 12 | 1.0215 | 0.39287 | 1.0308e-09 | 0 | 0 | 0 | 0 | 0 | 1 | -90 | 90 | 0.011137 | 0.002791 | -0.011136 | -0.0027906
11 | 13 | 0.45085 | 0.1734 | 4.5499e-10 | 0 | 0 | 0 | 0 | 0 | 1 | -90 | 90 | -0.024979 | -0.0062612 | 0.024982 | 0.0062623
12 | 14 | 2.1833 | 0.83975 | 2.2034e-09 | 0 | 0 | 0 | 0 | 0 | 1 | -90 | 90 | 0.0054317 | 0.0013612 | -0.005431 | -0.0013611
12 | 15 | 2.2961 | 0.8831 | 2.3171e-09 | 0 | 0 | 0 | 0 | 0 | 1 | -90 | 90 | 0.005704 | 0.0014294 | -0.0057032 | -0.0014294
30 | 37 | 2.3706 | 0.91178 | 2.3924e-09 | 0 | 0 | 0 | 0 | 0 | 1 | -90 | 90 | 0.0062143 | 0.0015573 | -0.0062134 | -0.0015572
68 | 67 | 0.42174 | 0.16221 | 4.2561e-10 | 0 | 0 | 0 | 0 | 0 | 1 | -90 | 90 | -0.028114 | -0.0070482 | 0.028118 | 0.0070495
18 | 19 | 10.3199 | 3.9692 | 1.0415e-08 | 0 | 0 | 0 | 0 | 0 | 1 | -90 | 90 | 0.0046332 | 0.0011598 | -0.0046308 | -0.0011599
18 | 20 | 2.3445 | 0.90172 | 2.366e-09 | 0 | 0 | 0 | 0 | 0 | 1 | -90 | 90 | -0.014606 | -0.0036592 | 0.014611 | 0.0036611
19 | 21 | 6.0302 | 2.3193 | 6.0855e-09 | 0 | 0 | 0 | 0 | 0 | 1 | -90 | 90 | 0.0046308 | 0.0011599 | -0.0046294 | -0.00116
20 | 22 | 3.657 | 1.4065 | 3.6906e-09 | 0 | 0 | 0 | 0 | 0 | 1 | -90 | 90 | 0.0082134 | 0.0020585 | -0.0082108 | -0.0020578
20 | 23 | 3.5543 | 1.3671 | 3.5869e-09 | 0 | 0 | 0 | 0 | 0 | 1 | -90 | 90 | -0.022825 | -0.0057196 | 0.022845 | 0.0057268
21 | 69 | 3.4835 | 1.3398 | 3.5154e-09 | 0 | 0 | 0 | 0 | 0 | 1 | -90 | 90 | 0.0046294 | 0.00116 | -0.0046286 | -0.00116
23 | 32 | 1.7876 | 0.68755 | 1.804e-09 | 0 | 0 | 0 | 0 | 0 | 1 | -90 | 90 | -0.032161 | -0.0080614 | 0.032181 | 0.0080688
23 | 33 | 4.4317 | 1.7045 | 4.4723e-09 | 0 | 0 | 0 | 0 | 0 | 1 | -90 | 90 | 0.0069889 | 0.0017514 | -0.0069866 | -0.0017509
23 | 31 | 1.8109 | 0.69652 | 1.8276e-09 | 0 | 0 | 0 | 0 | 0 | 1 | -90 | 90 | 0.0023275 | 0.00058315 | -0.0023274 | -0.00058329
32 | 34 | 1.9251 | 0.74041 | 1.9427e-09 | 0 | 0 | 0 | 0 | 0 | 1 | -90 | 90 | -0.039756 | -0.0099673 | 0.039788 | 0.0099796
33 | 70 | 2.1632 | 0.832 | 2.1831e-09 | 0 | 0 | 0 | 0 | 0 | 1 | -90 | 90 | 0.0069866 | 0.0017509 | -0.0069855 | -0.0017507
48 | 51 | 0.45265 | 0.1741 | 9.1361e-10 | 0 | 0 | 0 | 0 | 0 | 1 | -90 | 90 | -0.11305 | -0.028406 | 0.11312 | 0.028429
48 | 46 | 0.53036 | 0.20398 | 1.0704e-09 | 0 | 0 | 0 | 0 | 0 | 1 | -90 | 90 | 0.11305 | 0.028406 | -0.11298 | -0.028378
46 | 47 | 0.64252 | 0.24712 | 1.2968e-09 | 0 | 0 | 0 | 0 | 0 | 1 | -90 | 90 | 0.1069 | 0.026853 | -0.10682 | -0.026823
52 | 66 | 0.98247 | 0.37787 | 9.9149e-10 | 0 | 0 | 0 | 0 | 0 | 1 | -90 | 90 | 0.027166 | 0.0068107 | -0.027158 | -0.0068079
52 | 64 | 1.0219 | 0.39303 | 1.0312e-09 | 0 | 0 | 0 | 0 | 0 | 1 | -90 | 90 | 0.061583 | 0.015463 | -0.061541 | -0.015447
52 | 50 | 0.90172 | 0.34682 | 9.1e-10 | 0 | 0 | 0 | 0 | 0 | 1 | -90 | 90 | -0.088748 | -0.022274 | 0.088824 | 0.022303
66 | 53 | 1.2502 | 0.48085 | 1.2617e-09 | 0 | 0 | 0 | 0 | 0 | 1 | -90 | 90 | 0.020918 | 0.0052439 | -0.020912 | -0.0052418
64 | 62 | 1.3288 | 0.51107 | 1.341e-09 | 0 | 0 | 0 | 0 | 0 | 1 | -90 | 90 | 0.058175 | 0.014603 | -0.058126 | -0.014585
50 | 47 | 0.84052 | 0.32328 | 8.4824e-10 | 0 | 0 | 0 | 0 | 0 | 1 | -90 | 90 | -0.092953 | -0.023338 | 0.093031 | 0.023367
53 | 42 | 0.62573 | 0.24066 | 6.3147e-10 | 0 | 0 | 0 | 0 | 0 | 1 | -90 | 90 | 0.020912 | 0.0052418 | -0.020909 | -0.0052407
42 | 40 | 0.82864 | 0.31871 | 8.3625e-10 | 0 | 0 | 0 | 0 | 0 | 1 | -90 | 90 | 0.015119 | 0.0037895 | -0.015117 | -0.0037888
26 | 27 | 1.0254 | 0.3944 | 1.0348e-09 | 0 | 0 | 0 | 0 | 0 | 1 | -90 | 90 | 0.005738 | 0.0014379 | -0.0057377 | -0.0014379
26 | 57 | 0.56347 | 0.21672 | 5.6864e-10 | 0 | 0 | 0 | 0 | 0 | 1 | -90 | 90 | -0.005738 | -0.0014379 | 0.0057382 | 0.001438
27 | 60 | 1.7558 | 0.67529 | 1.7719e-09 | 0 | 0 | 0 | 0 | 0 | 1 | -90 | 90 | 0.0057377 | 0.0014379 | -0.005737 | -0.0014378
57 | 58 | 0.51687 | 0.1988 | 5.2161e-10 | 0 | 0 | 0 | 0 | 0 | 1 | -90 | 90 | -0.0085064 | -0.0021317 | 0.0085068 | 0.0021318
58 | 59 | 2.1332 | 0.82047 | 2.1528e-09 | 0 | 0 | 0 | 0 | 0 | 1 | -90 | 90 | -0.013487 | -0.00338 | 0.013491 | 0.0033814
61 | 49 | 0.86379 | 0.33223 | 8.7172e-10 | 0 | 0 | 0 | 0 | 0 | 1 | -90 | 90 | -0.0050331 | -0.0012614 | 0.0050333 | 0.0012614
49 | 47 | 1.4202 | 0.54624 | 1.4333e-09 | 0 | 0 | 0 | 0 | 0 | 1 | -90 | 90 | -0.0078433 | -0.0019657 | 0.0078443 | 0.0019659
39 | 40 | 2.569 | 0.98806 | 2.5925e-09 | 0 | 0 | 0 | 0 | 0 | 1 | -90 | 90 | -0.011779 | -0.002952 | 0.011782 | 0.0029532
39 | 41 | 1.2223 | 0.47012 | 1.2335e-09 | 0 | 0 | 0 | 0 | 0 | 1 | -90 | 90 | 0.0086321 | 0.0021634 | -0.0086311 | -0.0021632
67 | 65 | 1.4636 | 0.56292 | 1.477e-09 | 0 | 0 | 0 | 0 | 0 | 1 | -90 | 90 | -0.032655 | -0.0081868 | 0.032672 | 0.0081931
62 | 63 | 1.6906 | 0.65022 | 1.7061e-09 | 0 | 0 | 0 | 0 | 0 | 1 | -90 | 90 | 0.05486 | 0.013766 | -0.054806 | -0.013745
59 | 65 | 1.0129 | 0.38958 | 1.0222e-09 | 0 | 0 | 0 | 0 | 0 | 1 | -90 | 90 | 0.038317 | 0.0096098 | -0.038301 | -0.0096037
59 | 63 | 0.76932 | 0.29589 | 7.7638e-10 | 0 | 0 | 0 | 0 | 0 | 1 | -90 | 90 | -0.051808 | -0.012991 | 0.05183 | 0.013