## bus_data
BUS_I | BUS_TYPE | Pd | Qd | Gs | Bs | area | Vm | Va | baseKV | zone | Vmax | Vmin
15 | 1 | 0.0051272 | 0.001285 | 0 | 0 | 1 | 0.99192 | -0.056186 | 0.4 | 1 | 1.1 | 0.9
16 | 1 | 0 | 0 | 0 | 0 | 1 | 0.99215 | -0.054502 | 0.4 | 1 | 1.1 | 0.9
18 | 1 | 0.0040656 | 0.0010189 | 0 | 0 | 1 | 0.99071 | -0.064568 | 0.4 | 1 | 1.1 | 0.9
19 | 1 | 0.0040401 | 0.0010125 | 0 | 0 | 1 | 0.99358 | -0.044547 | 0.4 | 1 | 1.1 | 0.9
21 | 1 | 0 | 0 | 0 | 0 | 1 | 0.98894 | -0.077017 | 0.4 | 1 | 1.1 | 0.9
32 | 1 | 0.019063 | 0.0047777 | 0 | 0 | 1 | 0.99656 | -0.023857 | 0.4 | 1 | 1.1 | 0.9
22 | 1 | 0.0093726 | 0.002349 | 0 | 0 | 1 | 0.98623 | -0.096094 | 0.4 | 1 | 1.1 | 0.9
28 | 1 | 0.0070358 | 0.0017633 | 0 | 0 | 1 | 0.98118 | -0.1319 | 0.4 | 1 | 1.1 | 0.9
23 | 1 | 0.00796 | 0.001995 | 0 | 0 | 1 | 0.97872 | -0.14944 | 0.4 | 1 | 1.1 | 0.9
24 | 1 | 0.012039 | 0.0030173 | 0 | 0 | 1 | 0.97923 | -0.14579 | 0.4 | 1 | 1.1 | 0.9
25 | 1 | 0 | 0 | 0 | 0 | 1 | 0.97813 | -0.15365 | 0.4 | 1 | 1.1 | 0.9
26 | 1 | 0.014328 | 0.0035909 | 0 | 0 | 1 | 0.98014 | -0.13932 | 0.4 | 1 | 1.1 | 0.9
27 | 1 | 0 | 0 | 0 | 0 | 1 | 0.97717 | -0.16052 | 0.4 | 1 | 1.1 | 0.9
29 | 1 | 0.009414 | 0.0023594 | 0 | 0 | 1 | 0.9807 | -0.13533 | 0.4 | 1 | 1.1 | 0.9
39 | 1 | 0.0025872 | 0.00064842 | 0 | 0 | 1 | 0.97676 | -0.16349 | 0.4 | 1 | 1.1 | 0.9
30 | 1 | 0.0066599 | 0.0016691 | 0 | 0 | 1 | 0.99788 | -0.014671 | 0.4 | 1 | 1.1 | 0.9
31 | 1 | 0.012443 | 0.0031184 | 0 | 0 | 1 | 0.99855 | -0.010068 | 0.4 | 1 | 1.1 | 0.9
33 | 3 | 0.0088541 | 0.002219 | 0 | 0 | 1 | 1 | 0 | 0.4 | 1 | 1.1 | 0.9
34 | 1 | 0.0042044 | 0.0010537 | 0 | 0 | 1 | 0.99637 | -0.025186 | 0.4 | 1 | 1.1 | 0.9
35 | 1 | 0 | 0 | 0 | 0 | 1 | 0.99387 | -0.042935 | 0.4 | 1 | 1.1 | 0.9
36 | 1 | 0.00096456 | 0.00024174 | 0 | 0 | 1 | 0.99374 | -0.043832 | 0.4 | 1 | 1.1 | 0.9
37 | 1 | 0.0502 | 0.012581 | 0 | 0 | 1 | 0.9933 | -0.046923 | 0.4 | 1 | 1.1 | 0.9
40 | 1 | 0.0093448 | 0.002342 | 0 | 0 | 1 | 0.99269 | -0.051225 | 0.4 | 1 | 1.1 | 0.9
38 | 1 | 0.0057234 | 0.0014344 | 0 | 0 | 1 | 0.9766 | -0.16463 | 0.4 | 1 | 1.1 | 0.9

## generator_data
GEN_BUS | PG | QG | QMAX | QMIN | VG | MBASE | GEN_STATUS | PMAX | PMIN
33 | 0.19537 | 0.049214 | 10 | -10 | 1 | 100 | 1 | 10 | 0

## branch_data
F_BUS | T_BUS | BR_R | BR_X | BR_B | RATE_A | RATE_B | RATE_C | TAP | SHIFT | BR_STATUS | ANGMIN | ANGMAX | P_in | Q_in | P_out | Q_out
15 | 16 | 4.2096 | 1.6191 | 4.2482e-09 | 0 | 0 | 0 | 0 | 0 | 1 | -90 | 90 | -0.0051272 | -0.001285 | 0.0051284 | 0.001285
16 | 18 | 1.7763 | 0.68317 | 1.7926e-09 | 0 | 0 | 0 | 0 | 0 | 1 | -90 | 90 | 0.073326 | 0.01848 | -0.073223 | -0.018441
16 | 19 | 1.6453 | 0.63281 | 1.6604e-09 | 0 | 0 | 0 | 0 | 0 | 1 | -90 | 90 | -0.078455 | -0.019765 | 0.078564 | 0.019807
18 | 21 | 2.3195 | 0.89212 | 2.3408e-09 | 0 | 0 | 0 | 0 | 0 | 1 | -90 | 90 | 0.069158 | 0.017422 | -0.069037 | -0.017376
19 | 32 | 3.2649 | 1.2557 | 3.2949e-09 | 0 | 0 | 0 | 0 | 0 | 1 | -90 | 90 | -0.082604 | -0.02082 | 0.082844 | 0.020912
21 | 22 | 3.5387 | 1.3611 | 3.5712e-09 | 0 | 0 | 0 | 0 | 0 | 1 | -90 | 90 | 0.069037 | 0.017376 | -0.068854 | -0.017306
32 | 34 | 4.0867 | 1.5718 | 4.1242e-09 | 0 | 0 | 0 | 0 | 0 | 1 | -90 | 90 | 0.0042052 | 0.0010536 | -0.0042044 | -0.0010537
32 | 30 | 1.1333 | 0.43587 | 2.2873e-09 | 0 | 0 | 0 | 0 | 0 | 1 | -90 | 90 | -0.10611 | -0.026743 | 0.10625 | 0.026795
22 | 28 | 7.6358 | 2.9368 | 7.7058e-09 | 0 | 0 | 0 | 0 | 0 | 1 | -90 | 90 | 0.059481 | 0.014957 | -0.059186 | -0.014844
28 | 29 | 0.82563 | 0.31755 | 8.332e-10 | 0 | 0 | 0 | 0 | 0 | 1 | -90 | 90 | 0.05215 | 0.01308 | -0.052125 | -0.013071
23 | 24 | 2.7949 | 1.0749 | 2.8205e-09 | 0 | 0 | 0 | 0 | 0 | 1 | -90 | 90 | -0.016287 | -0.0040821 | 0.016296 | 0.004085
23 | 25 | 6.3082 | 2.4262 | 6.3661e-09 | 0 | 0 | 0 | 0 | 0 | 1 | -90 | 90 | 0.0083276 | 0.0020871 | -0.0083227 | -0.0020859
24 | 26 | 2.8574 | 1.099 | 2.8836e-09 | 0 | 0 | 0 | 0 | 0 | 1 | -90 | 90 | -0.028335 | -0.0071023 | 0.02836 | 0.0071118
25 | 27 | 10.2841 | 3.9554 | 1.0378e-08 | 0 | 0 | 0 | 0 | 0 | 1 | -90 | 90 | 0.0083227 | 0.0020859 | -0.0083148 | -0.0020838
26 | 29 | 1.1696 | 0.44984 | 1.1803e-09 | 0 | 0 | 0 | 0 | 0 | 1 | -90 | 90 | -0.042688 | -0.010703 | 0.042712 | 0.010712
27 | 39 | 4.4376 | 1.7068 | 4.4783e-09 | 0 | 0 | 0 | 0 | 0 | 1 | -90 | 90 | 0.0083148 | 0.0020838 | -0.0083114 | -0.0020829
39 | 38 | 2.4705 | 0.9502 | 2.4932e-09 | 0 | 0 | 0 | 0 | 0 | 1 | -90 | 90 | 0.0057242 | 0.0014345 | -0.0057233 | -0.0014344
30 | 31 | 0.53502 | 0.20578 | 1.0799e-09 | 0 | 0 | 0 | 0 | 0 | 1 | -90 | 90 | -0.11291 | -0.028464 | 0.11298 | 0.028492
31 | 33 | 1.0551 | 0.40581 | 2.1296e-09 | 0 | 0 | 0 | 0 | 0 | 1 | -90 | 90 | -0.12542 | -0.031611 | 0.1256 | 0.031679
33 | 35 | 9.1833 | 3.532 | 9.2676e-09 | 0 | 0 | 0 | 0 | 0 | 1 | -90 | 90 | 0.06091 | 0.015316 | -0.060547 | -0.015178
35 | 36 | 11.904 | 4.5784 | 1.2013e-08 | 0 | 0 | 0 | 0 | 0 | 1 | -90 | 90 | 0.00096468 | 0.0002406 | -0.00096456 | -0.00024174
35 | 37 | 0.86102 | 0.33116 | 8.6892e-10 | 0 | 0 | 0 | 0 | 0 | 1 | -90 | 90 | 0.059583 | 0.014937 | -0.05955 | -0.014925
37 | 40 | 5.9117 | 2.2737 | 5.966e-09 | 0 | 0 | 0 | 0 | 0 | 1 | -90 | 90 | 0.0093503 | 0.0023436 | -0.0093448 | -0.002342