## bus_data
BUS_I | BUS_TYPE | Pd | Qd | Gs | Bs | area | Vm | Va | baseKV | zone | Vmax | Vmin
1 | 1 | 0.0015269 | 0.00038267 | 0 | 0 | 1 | 0.99301 | -0.049126 | 0.4 | 1 | 1.1 | 0.9
2 | 1 | 0 | 0 | 0 | 0 | 1 | 0.99311 | -0.048403 | 0.4 | 1 | 1.1 | 0.9
3 | 1 | 0 | 0 | 0 | 0 | 1 | 0.99336 | -0.046623 | 0.4 | 1 | 1.1 | 0.9
6 | 1 | 0.0088158 | 0.0022094 | 0 | 0 | 1 | 0.9935 | -0.04565 | 0.4 | 1 | 1.1 | 0.9
7 | 1 | 0.0011411 | 0.00028599 | 0 | 0 | 1 | 0.99512 | -0.03422 | 0.4 | 1 | 1.1 | 0.9
5 | 1 | 0.003386 | 0.00084862 | 0 | 0 | 1 | 0.99539 | -0.032267 | 0.4 | 1 | 1.1 | 0.9
16 | 1 | 0.0017979 | 0.00045059 | 0 | 0 | 1 | 0.99548 | -0.031629 | 0.4 | 1 | 1.1 | 0.9
15 | 1 | 0.0028487 | 0.00071395 | 0 | 0 | 1 | 0.99557 | -0.030989 | 0.4 | 1 | 1.1 | 0.9
8 | 1 | 0 | 0 | 0 | 0 | 1 | 0.9952 | -0.033637 | 0.4 | 1 | 1.1 | 0.9
12 | 1 | 0 | 0 | 0 | 0 | 1 | 0.99658 | -0.023902 | 0.4 | 1 | 1.1 | 0.9
13 | 1 | 0.0018915 | 0.00047405 | 0 | 0 | 1 | 0.99508 | -0.034459 | 0.4 | 1 | 1.1 | 0.9
17 | 1 | 0 | 0 | 0 | 0 | 1 | 0.99705 | -0.020644 | 0.4 | 1 | 1.1 | 0.9
14 | 1 | 0.0037416 | 0.00093773 | 0 | 0 | 1 | 0.99609 | -0.027367 | 0.4 | 1 | 1.1 | 0.9
46 | 1 | 0.0046355 | 0.0011618 | 0 | 0 | 1 | 0.99493 | -0.035515 | 0.4 | 1 | 1.1 | 0.9
9 | 1 | 0.0029366 | 0.00073599 | 0 | 0 | 1 | 0.99273 | -0.051041 | 0.4 | 1 | 1.1 | 0.9
10 | 1 | 0 | 0 | 0 | 0 | 1 | 0.9928 | -0.050505 | 0.4 | 1 | 1.1 | 0.9
11 | 1 | 0 | 0 | 0 | 0 | 1 | 0.99324 | -0.047384 | 0.4 | 1 | 1.1 | 0.9
49 | 1 | 0.0044817 | 0.0011232 | 0 | 0 | 1 | 0.99339 | -0.046319 | 0.4 | 1 | 1.1 | 0.9
47 | 1 | 0.0041024 | 0.0010282 | 0 | 0 | 1 | 0.99296 | -0.049356 | 0.4 | 1 | 1.1 | 0.9
52 | 1 | 0.0083084 | 0.0020823 | 0 | 0 | 1 | 0.99349 | -0.045631 | 0.4 | 1 | 1.1 | 0.9
48 | 1 | 0.0033045 | 0.00082818 | 0 | 0 | 1 | 0.99291 | -0.049748 | 0.4 | 1 | 1.1 | 0.9
21 | 1 | 0 | 0 | 0 | 0 | 1 | 0.9987 | -0.0090514 | 0.4 | 1 | 1.1 | 0.9
18 | 1 | 0.002912 | 0.00072981 | 0 | 0 | 1 | 0.99687 | -0.021891 | 0.4 | 1 | 1.1 | 0.9
37 | 1 | 0.0020615 | 0.00051666 | 0 | 0 | 1 | 0.9993 | -0.0048534 | 0.4 | 1 | 1.1 | 0.9
36 | 1 | 0.005649 | 0.0014158 | 0 | 0 | 1 | 0.99799 | -0.014049 | 0.4 | 1 | 1.1 | 0.9
19 | 1 | 0.0034993 | 0.000877 | 0 | 0 | 1 | 0.99664 | -0.023472 | 0.4 | 1 | 1.1 | 0.9
20 | 1 | 0.001667 | 0.0004178 | 0 | 0 | 1 | 0.99567 | -0.030306 | 0.4 | 1 | 1.1 | 0.9
22 | 1 | 0 | 0 | 0 | 0 | 1 | 0.99543 | -0.031966 | 0.4 | 1 | 1.1 | 0.9
23 | 1 | 0.0020638 | 0.00051723 | 0 | 0 | 1 | 0.99531 | -0.032824 | 0.4 | 1 | 1.1 | 0.9
24 | 1 | 0 | 0 | 0 | 0 | 1 | 0.9948 | -0.036418 | 0.4 | 1 | 1.1 | 0.9
44 | 1 | 0.0041868 | 0.0010493 | 0 | 0 | 1 | 0.99933 | -0.0046804 | 0.4 | 1 | 1.1 | 0.9
33 | 1 | 0.014107 | 0.0035355 | 0 | 0 | 1 | 0.99746 | -0.017758 | 0.4 | 1 | 1.1 | 0.9
25 | 1 | 0.0040149 | 0.0010062 | 0 | 0 | 1 | 0.99516 | -0.03388 | 0.4 | 1 | 1.1 | 0.9
31 | 1 | 0.0026148 | 0.00065533 | 0 | 0 | 1 | 0.99422 | -0.040489 | 0.4 | 1 | 1.1 | 0.9
26 | 1 | 0.003546 | 0.00088872 | 0 | 0 | 1 | 0.99512 | -0.034148 | 0.4 | 1 | 1.1 | 0.9
32 | 1 | 0.004246 | 0.0010641 | 0 | 0 | 1 | 0.99354 | -0.045286 | 0.4 | 1 | 1.1 | 0.9
27 | 1 | 0.0039819 | 0.00099796 | 0 | 0 | 1 | 0.99503 | -0.034814 | 0.4 | 1 | 1.1 | 0.9
28 | 1 | 0 | 0 | 0 | 0 | 1 | 0.99272 | -0.051057 | 0.4 | 1 | 1.1 | 0.9
29 | 1 | 0.014286 | 0.0035804 | 0 | 0 | 1 | 0.99293 | -0.049592 | 0.4 | 1 | 1.1 | 0.9
30 | 1 | 0.01267 | 0.0031753 | 0 | 0 | 1 | 0.99226 | -0.054291 | 0.4 | 1 | 1.1 | 0.9
35 | 1 | 0 | 0 | 0 | 0 | 1 | 0.99646 | -0.024764 | 0.4 | 1 | 1.1 | 0.9
45 | 1 | 0 | 0 | 0 | 0 | 1 | 0.99476 | -0.036672 | 0.4 | 1 | 1.1 | 0.9
40 | 1 | 0.0024082 | 0.00060355 | 0 | 0 | 1 | 0.99698 | -0.021122 | 0.4 | 1 | 1.1 | 0.9
53 | 1 | 0.0035962 | 0.0009013 | 0 | 0 | 1 | 0.99469 | -0.037173 | 0.4 | 1 | 1.1 | 0.9
50 | 1 | 0.0018255 | 0.00045751 | 0 | 0 | 1 | 0.99434 | -0.039684 | 0.4 | 1 | 1.1 | 0.9
38 | 1 | 0.019725 | 0.0049436 | 0 | 0 | 1 | 0.99716 | -0.019857 | 0.4 | 1 | 1.1 | 0.9
43 | 3 | 0.0027889 | 0.00069897 | 0 | 0 | 1 | 1 | 0 | 0.4 | 1 | 1.1 | 0.9
39 | 1 | 0.0011296 | 0.0002831 | 0 | 0 | 1 | 0.99759 | -0.016812 | 0.4 | 1 | 1.1 | 0.9
41 | 1 | 0.0032714 | 0.00081988 | 0 | 0 | 1 | 0.99845 | -0.010855 | 0.4 | 1 | 1.1 | 0.9
42 | 1 | 0.0036161 | 0.00090628 | 0 | 0 | 1 | 0.99867 | -0.0093072 | 0.4 | 1 | 1.1 | 0.9
51 | 1 | 0.0046678 | 0.0011699 | 0 | 0 | 1 | 0.9939 | -0.042735 | 0.4 | 1 | 1.1 | 0.9

## generator_data
GEN_BUS | PG | QG | QMAX | QMIN | VG | MBASE | GEN_STATUS | PMAX | PMIN
43 | 0.17827 | 0.044773 | 10 | -10 | 1 | 100 | 1 | 10 | 0

## branch_data
F_BUS | T_BUS | BR_R | BR_X | BR_B | RATE_A | RATE_B | RATE_C | TAP | SHIFT | BR_STATUS | ANGMIN | ANGMAX | P_in | Q_in | P_out | Q_out
1 | 2 | 6.0736 | 2.336 | 6.1293e-09 | 0 | 0 | 0 | 0 | 0 | 1 | -90 | 90 | -0.0015269 | -0.00038267 | 0.001527 | 0.00038212
2 | 3 | 14.882 | 5.7238 | 1.5019e-08 | 0 | 0 | 0 | 0 | 0 | 1 | -90 | 90 | -0.001527 | -0.00038212 | 0.0015274 | 0.00038078
3 | 6 | 8.0967 | 3.1141 | 8.171e-09 | 0 | 0 | 0 | 0 | 0 | 1 | -90 | 90 | -0.0015274 | -0.00038078 | 0.0015276 | 0.00038006
6 | 7 | 14.1952 | 5.4597 | 1.4325e-08 | 0 | 0 | 0 | 0 | 0 | 1 | -90 | 90 | -0.010343 | -0.0025895 | 0.01036 | 0.0025944
7 | 8 | 0.65259 | 0.25099 | 6.5857e-10 | 0 | 0 | 0 | 0 | 0 | 1 | -90 | 90 | -0.011501 | -0.0028804 | 0.011502 | 0.0028807
5 | 16 | 2.4329 | 0.93574 | 2.4552e-09 | 0 | 0 | 0 | 0 | 0 | 1 | -90 | 90 | -0.003386 | -0.00084862 | 0.0033863 | 0.00084849
16 | 15 | 1.5927 | 0.61258 | 1.6073e-09 | 0 | 0 | 0 | 0 | 0 | 1 | -90 | 90 | -0.0051842 | -0.0012991 | 0.0051847 | 0.0012991
15 | 14 | 5.8203 | 2.2386 | 5.8737e-09 | 0 | 0 | 0 | 0 | 0 | 1 | -90 | 90 | -0.0080334 | -0.0020131 | 0.0080374 | 0.002014
8 | 12 | 6.9681 | 2.68 | 7.0321e-09 | 0 | 0 | 0 | 0 | 0 | 1 | -90 | 90 | -0.01803 | -0.0045166 | 0.018055 | 0.0045252
8 | 13 | 1.624 | 0.62461 | 1.6389e-09 | 0 | 0 | 0 | 0 | 0 | 1 | -90 | 90 | 0.0065284 | 0.0016359 | -0.0065277 | -0.0016358
12 | 17 | 1.413 | 0.54345 | 1.4259e-09 | 0 | 0 | 0 | 0 | 0 | 1 | -90 | 90 | -0.029839 | -0.0074788 | 0.029853 | 0.0074838
12 | 14 | 3.8031 | 1.4627 | 3.838e-09 | 0 | 0 | 0 | 0 | 0 | 1 | -90 | 90 | 0.011785 | 0.0029535 | -0.011779 | -0.0029517
13 | 46 | 2.9369 | 1.1296 | 2.9639e-09 | 0 | 0 | 0 | 0 | 0 | 1 | -90 | 90 | 0.0046362 | 0.0011617 | -0.0046355 | -0.0011618
17 | 21 | 1.7616 | 0.67755 | 1.7778e-09 | 0 | 0 | 0 | 0 | 0 | 1 | -90 | 90 | -0.085522 | -0.021456 | 0.08566 | 0.021509
17 | 18 | 0.29086 | 0.11187 | 2.9353e-10 | 0 | 0 | 0 | 0 | 0 | 1 | -90 | 90 | 0.055669 | 0.013973 | -0.05566 | -0.013969
9 | 10 | 2.3432 | 0.90124 | 2.3647e-09 | 0 | 0 | 0 | 0 | 0 | 1 | -90 | 90 | -0.0029366 | -0.00073599 | 0.0029368 | 0.00073584
10 | 11 | 13.6215 | 5.239 | 1.3746e-08 | 0 | 0 | 0 | 0 | 0 | 1 | -90 | 90 | -0.0029368 | -0.00073584 | 0.0029381 | 0.00073497
11 | 49 | 1.3207 | 0.50795 | 1.3328e-09 | 0 | 0 | 0 | 0 | 0 | 1 | -90 | 90 | -0.010347 | -0.0025917 | 0.010349 | 0.0025921
11 | 47 | 3.4194 | 1.3152 | 3.4508e-09 | 0 | 0 | 0 | 0 | 0 | 1 | -90 | 90 | 0.0074091 | 0.0018567 | -0.0074071 | -0.0018563
49 | 52 | 0.59619 | 0.2293 | 6.0166e-10 | 0 | 0 | 0 | 0 | 0 | 1 | -90 | 90 | -0.01483 | -0.0037153 | 0.014832 | 0.0037158
47 | 48 | 1.524 | 0.58614 | 1.5379e-09 | 0 | 0 | 0 | 0 | 0 | 1 | -90 | 90 | 0.0033047 | 0.0008281 | -0.0033045 | -0.00082819
52 | 51 | 1.6088 | 0.61876 | 1.6235e-09 | 0 | 0 | 0 | 0 | 0 | 1 | -90 | 90 | -0.02314 | -0.0057981 | 0.02315 | 0.0058015
21 | 37 | 0.51917 | 0.19968 | 1.0479e-09 | 0 | 0 | 0 | 0 | 0 | 1 | -90 | 90 | -0.10544 | -0.026468 | 0.1055 | 0.026491
21 | 36 | 3.2834 | 1.2628 | 3.3135e-09 | 0 | 0 | 0 | 0 | 0 | 1 | -90 | 90 | 0.019777 | 0.0049586 | -0.019763 | -0.0049537
18 | 19 | 0.38884 | 0.14955 | 3.9241e-10 | 0 | 0 | 0 | 0 | 0 | 1 | -90 | 90 | 0.052748 | 0.013239 | -0.052736 | -0.013235
37 | 44 | 0.020996 | 0.0080753 | 4.2377e-11 | 0 | 0 | 0 | 0 | 0 | 1 | -90 | 90 | -0.10756 | -0.027008 | 0.10756 | 0.027009
36 | 33 | 3.4089 | 1.3111 | 3.4401e-09 | 0 | 0 | 0 | 0 | 0 | 1 | -90 | 90 | 0.014114 | 0.0035379 | -0.014107 | -0.0035355
19 | 20 | 1.7988 | 0.69186 | 1.8153e-09 | 0 | 0 | 0 | 0 | 0 | 1 | -90 | 90 | 0.049237 | 0.012358 | -0.04919 | -0.01234
20 | 22 | 0.452 | 0.17385 | 4.5615e-10 | 0 | 0 | 0 | 0 | 0 | 1 | -90 | 90 | 0.047523 | 0.011922 | -0.047512 | -0.011918
22 | 23 | 0.81333 | 0.31282 | 8.208e-10 | 0 | 0 | 0 | 0 | 0 | 1 | -90 | 90 | 0.013611 | 0.0034112 | -0.013609 | -0.0034106
22 | 24 | 1.6974 | 0.65285 | 1.713e-09 | 0 | 0 | 0 | 0 | 0 | 1 | -90 | 90 | 0.033902 | 0.0085067 | -0.033881 | -0.0084989
23 | 25 | 1.1803 | 0.45396 | 1.1911e-09 | 0 | 0 | 0 | 0 | 0 | 1 | -90 | 90 | 0.011545 | 0.0028934 | -0.011543 | -0.0028929
24 | 31 | 1.5506 | 0.59637 | 1.5648e-09 | 0 | 0 | 0 | 0 | 0 | 1 | -90 | 90 | 0.033881 | 0.0084989 | -0.033862 | -0.0084917
44 | 43 | 0.54707 | 0.21041 | 1.1042e-09 | 0 | 0 | 0 | 0 | 0 | 1 | -90 | 90 | -0.11175 | -0.028058 | 0.11182 | 0.028086
25 | 26 | 0.45875 | 0.17644 | 4.6296e-10 | 0 | 0 | 0 | 0 | 0 | 1 | -90 | 90 | 0.0075286 | 0.0018867 | -0.0075283 | -0.0018866
31 | 32 | 1.978 | 0.76076 | 1.9961e-09 | 0 | 0 | 0 | 0 | 0 | 1 | -90 | 90 | 0.031247 | 0.0078363 | -0.031226 | -0.0078285
26 | 27 | 2.155 | 0.82886 | 2.1748e-09 | 0 | 0 | 0 | 0 | 0 | 1 | -90 | 90 | 0.0039823 | 0.00099789 | -0.0039819 | -0.00099796
32 | 29 | 2.0523 | 0.78934 | 2.0711e-09 | 0 | 0 | 0 | 0 | 0 | 1 | -90 | 90 | 0.02698 | 0.0067644 | -0.026964 | -0.0067584
28 | 29 | 1.4843 | 0.57089 | 1.4979e-09 | 0 | 0 | 0 | 0 | 0 | 1 | -90 | 90 | -0.012675 | -0.0031771 | 0.012678 | 0.003178
28 | 30 | 3.2748 | 1.2595 | 3.3049e-09 | 0 | 0 | 0 | 0 | 0 | 1 | -90 | 90 | 0.012675 | 0.0031771 | -0.01267 | -0.0031753
35 | 45 | 4.6244 | 1.7786 | 4.6668e-09 | 0 | 0 | 0 | 0 | 0 | 1 | -90 | 90 | 0.033318 | 0.0083598 | -0.033263 | -0.0083391
35 | 40 | 1.4178 | 0.54529 | 1.4308e-09 | 0 | 0 | 0 | 0 | 0 | 1 | -90 | 90 | -0.033318 | -0.0083598 | 0.033335 | 0.0083661
45 | 53 | 1.7973 | 0.69127 | 1.8138e-09 | 0 | 0 | 0 | 0 | 0 | 1 | -90 | 90 | 0.0035965 | 0.00090121 | -0.0035962 | -0.0009013
45 | 50 | 1.309 | 0.50345 | 1.321e-09 | 0 | 0 | 0 | 0 | 0 | 1 | -90 | 90 | 0.029667 | 0.0074379 | -0.029655 | -0.0074333
40 | 38 | 0.45911 | 0.17658 | 4.6332e-10 | 0 | 0 | 0 | 0 | 0 | 1 | -90 | 90 | -0.035743 | -0.0089697 | 0.03575 | 0.008972
50 | 51 | 1.4119 | 0.54305 | 1.4249e-09 | 0 | 0 | 0 | 0 | 0 | 1 | -90 | 90 | 0.027829 | 0.0069757 | -0.027817 | -0.0069714
38 | 39 | 0.71238 | 0.27399 | 7.1892e-10 | 0 | 0 | 0 | 0 | 0 | 1 | -90 | 90 | -0.055475 | -0.013916 | 0.055498 | 0.013925
43 | 42 | 1.9096 | 0.73444 | 1.9271e-09 | 0 | 0 | 0 | 0 | 0 | 1 | -90 | 90 | 0.063657 | 0.015988 | -0.063575 | -0.015957
39 | 41 | 1.3678 | 0.52606 | 1.3803e-09 | 0 | 0 | 0 | 0 | 0 | 1 | -90 | 90 | -0.056628 | -0.014208 | 0.056675 | 0.014226
41 | 42 | 0.3362 | 0.12931 | 3.3928e-10 | 0 | 0 | 0 | 0 | 0 | 1 | -90 | 90 | -0.059946 | -0.015045 | 0.059959 | 0.01505