## bus_data
BUS_I | BUS_TYPE | Pd | Qd | Gs | Bs | area | Vm | Va | baseKV | zone | Vmax | Vmin
48 | 3 | 0.0017042 | 0.0004271 | 0 | 0 | 1 | 1 | 0 | 0.4 | 1 | 1.1 | 0.9
49 | 1 | 0.043467 | 0.010894 | 0 | 0 | 1 | 0.99575 | -0.029777 | 0.4 | 1 | 1.1 | 0.9
50 | 1 | 0 | 0 | 0 | 0 | 1 | 0.99918 | -0.0057606 | 0.4 | 1 | 1.1 | 0.9
51 | 1 | 0 | 0 | 0 | 0 | 1 | 0.99522 | -0.033496 | 0.4 | 1 | 1.1 | 0.9
52 | 1 | 0 | 0 | 0 | 0 | 1 | 0.99904 | -0.0067009 | 0.4 | 1 | 1.1 | 0.9
53 | 1 | 0 | 0 | 0 | 0 | 1 | 0.99883 | -0.0082388 | 0.4 | 1 | 1.1 | 0.9
54 | 1 | 0.0087074 | 0.0021823 | 0 | 0 | 1 | 0.9945 | -0.038548 | 0.4 | 1 | 1.1 | 0.9
56 | 1 | 0 | 0 | 0 | 0 | 1 | 0.9986 | -0.0098566 | 0.4 | 1 | 1.1 | 0.9
57 | 1 | 0.0006053 | 0.0001517 | 0 | 0 | 1 | 0.99786 | -0.01499 | 0.4 | 1 | 1.1 | 0.9
70 | 1 | 0.0012799 | 0.00032077 | 0 | 0 | 1 | 0.99878 | -0.0085999 | 0.4 | 1 | 1.1 | 0.9
68 | 1 | 0.0010539 | 0.00026414 | 0 | 0 | 1 | 0.99876 | -0.0086806 | 0.4 | 1 | 1.1 | 0.9
55 | 1 | 0.0033755 | 0.00084597 | 0 | 0 | 1 | 0.99833 | -0.011701 | 0.4 | 1 | 1.1 | 0.9
58 | 1 | 0.00047883 | 0.00012001 | 0 | 0 | 1 | 0.99644 | -0.024956 | 0.4 | 1 | 1.1 | 0.9
59 | 1 | 0 | 0 | 0 | 0 | 1 | 0.99571 | -0.030102 | 0.4 | 1 | 1.1 | 0.9
60 | 1 | 0 | 0 | 0 | 0 | 1 | 0.99538 | -0.032459 | 0.4 | 1 | 1.1 | 0.9
61 | 1 | 0 | 0 | 0 | 0 | 1 | 0.99452 | -0.038515 | 0.4 | 1 | 1.1 | 0.9
62 | 1 | 0.0013183 | 0.00033041 | 0 | 0 | 1 | 0.99533 | -0.032764 | 0.4 | 1 | 1.1 | 0.9
77 | 1 | 0.0065159 | 0.001633 | 0 | 0 | 1 | 0.99411 | -0.041377 | 0.4 | 1 | 1.1 | 0.9
75 | 1 | 0 | 0 | 0 | 0 | 1 | 0.9945 | -0.038689 | 0.4 | 1 | 1.1 | 0.9
63 | 1 | 0.0036594 | 0.00091713 | 0 | 0 | 1 | 0.99496 | -0.035405 | 0.4 | 1 | 1.1 | 0.9
64 | 1 | 0.00044272 | 0.00011096 | 0 | 0 | 1 | 0.99488 | -0.035948 | 0.4 | 1 | 1.1 | 0.9
65 | 1 | 0.0029732 | 0.00074515 | 0 | 0 | 1 | 0.99476 | -0.03681 | 0.4 | 1 | 1.1 | 0.9
66 | 1 | 0.00098139 | 0.00024596 | 0 | 0 | 1 | 0.99863 | -0.0096277 | 0.4 | 1 | 1.1 | 0.9
67 | 1 | 0 | 0 | 0 | 0 | 1 | 0.99866 | -0.0093819 | 0.4 | 1 | 1.1 | 0.9
69 | 1 | 0 | 0 | 0 | 0 | 1 | 0.99864 | -0.0095717 | 0.4 | 1 | 1.1 | 0.9
74 | 1 | 0.00055434 | 0.00013893 | 0 | 0 | 1 | 0.9986 | -0.0098615 | 0.4 | 1 | 1.1 | 0.9
73 | 1 | 0 | 0 | 0 | 0 | 1 | 0.99861 | -0.0098054 | 0.4 | 1 | 1.1 | 0.9
71 | 1 | 0.00085751 | 0.00021491 | 0 | 0 | 1 | 0.99874 | -0.0088564 | 0.4 | 1 | 1.1 | 0.9
72 | 1 | 0.00051855 | 0.00012996 | 0 | 0 | 1 | 0.99858 | -0.0099904 | 0.4 | 1 | 1.1 | 0.9
76 | 1 | 0.00039817 | 9.9792e-05 | 0 | 0 | 1 | 0.99444 | -0.039079 | 0.4 | 1 | 1.1 | 0.9

## generator_data
GEN_BUS | PG | QG | QMAX | QMIN | VG | MBASE | GEN_STATUS | PMAX | PMIN
48 | 0.079214 | 0.01988 | 10 | -10 | 1 | 100 | 1 | 10 | 0

## branch_data
F_BUS | T_BUS | BR_R | BR_X | BR_B | RATE_A | RATE_B | RATE_C | TAP | SHIFT | BR_STATUS | ANGMIN | ANGMAX | P_in | Q_in | P_out | Q_out
48 | 49 | 7.4007 | 2.8464 | 7.4686e-09 | 0 | 0 | 0 | 0 | 0 | 1 | -90 | 90 | 0.052401 | 0.013161 | -0.052185 | -0.013079
48 | 50 | 2.9853 | 1.1482 | 3.0127e-09 | 0 | 0 | 0 | 0 | 0 | 1 | -90 | 90 | 0.025109 | 0.006292 | -0.025089 | -0.0062846
49 | 51 | 5.5087 | 2.1187 | 5.5593e-09 | 0 | 0 | 0 | 0 | 0 | 1 | -90 | 90 | 0.008718 | 0.0021851 | -0.0087135 | -0.0021839
50 | 52 | 0.61633 | 0.23705 | 6.2199e-10 | 0 | 0 | 0 | 0 | 0 | 1 | -90 | 90 | 0.019841 | 0.0049731 | -0.019838 | -0.0049722
50 | 53 | 6.108 | 2.3493 | 6.1641e-09 | 0 | 0 | 0 | 0 | 0 | 1 | -90 | 90 | 0.005248 | 0.0013115 | -0.0052462 | -0.0013114
51 | 54 | 7.4779 | 2.8761 | 7.5465e-09 | 0 | 0 | 0 | 0 | 0 | 1 | -90 | 90 | 0.0087135 | 0.0021839 | -0.0087074 | -0.0021823
52 | 56 | 12.1133 | 4.6589 | 1.2224e-08 | 0 | 0 | 0 | 0 | 0 | 1 | -90 | 90 | 0.0033778 | 0.00084494 | -0.0033763 | -0.00084559
52 | 57 | 6.5459 | 2.5177 | 6.606e-09 | 0 | 0 | 0 | 0 | 0 | 1 | -90 | 90 | 0.01646 | 0.0041272 | -0.016441 | -0.0041206
53 | 70 | 2.1915 | 0.8429 | 2.2116e-09 | 0 | 0 | 0 | 0 | 0 | 1 | -90 | 90 | 0.0021375 | 0.00053512 | -0.0021374 | -0.0005353
53 | 68 | 1.8348 | 0.70571 | 1.8517e-09 | 0 | 0 | 0 | 0 | 0 | 1 | -90 | 90 | 0.0031087 | 0.00077628 | -0.0031085 | -0.00077639
56 | 55 | 7.0907 | 2.7272 | 7.1558e-09 | 0 | 0 | 0 | 0 | 0 | 1 | -90 | 90 | 0.0033763 | 0.00084559 | -0.0033755 | -0.00084597
57 | 58 | 8.1525 | 3.1356 | 8.2273e-09 | 0 | 0 | 0 | 0 | 0 | 1 | -90 | 90 | 0.015836 | 0.0039689 | -0.015814 | -0.0039614
70 | 71 | 3.881 | 1.4927 | 3.9166e-09 | 0 | 0 | 0 | 0 | 0 | 1 | -90 | 90 | 0.00085754 | 0.00021453 | -0.0008575 | -0.00021491
68 | 67 | 4.395 | 1.6904 | 4.4353e-09 | 0 | 0 | 0 | 0 | 0 | 1 | -90 | 90 | 0.0020546 | 0.00051225 | -0.0020544 | -0.00051261
58 | 59 | 4.332 | 1.6662 | 4.3718e-09 | 0 | 0 | 0 | 0 | 0 | 1 | -90 | 90 | 0.015336 | 0.0038414 | -0.015325 | -0.0038376
59 | 60 | 3.6213 | 1.3928 | 3.6545e-09 | 0 | 0 | 0 | 0 | 0 | 1 | -90 | 90 | 0.0083999 | 0.0021046 | -0.0083972 | -0.0021039
59 | 61 | 15.6436 | 6.0168 | 1.5787e-08 | 0 | 0 | 0 | 0 | 0 | 1 | -90 | 90 | 0.0069247 | 0.001733 | -0.0069167 | -0.0017315
60 | 62 | 0.46946 | 0.18056 | 4.7377e-10 | 0 | 0 | 0 | 0 | 0 | 1 | -90 | 90 | 0.0083972 | 0.0021039 | -0.0083968 | -0.0021038
61 | 77 | 5.6543 | 2.1747 | 5.7062e-09 | 0 | 0 | 0 | 0 | 0 | 1 | -90 | 90 | 0.0065185 | 0.0016335 | -0.0065159 | -0.001633
61 | 75 | 5.4577 | 2.0991 | 5.5078e-09 | 0 | 0 | 0 | 0 | 0 | 1 | -90 | 90 | 0.0003982 | 9.8012e-05 | -0.00039819 | -9.8553e-05
62 | 63 | 4.8099 | 1.85 | 4.8541e-09 | 0 | 0 | 0 | 0 | 0 | 1 | -90 | 90 | 0.0070785 | 0.0017734 | -0.0070759 | -0.0017729
75 | 76 | 12.4895 | 4.8036 | 1.2604e-08 | 0 | 0 | 0 | 0 | 0 | 1 | -90 | 90 | 0.00039819 | 9.8553e-05 | -0.00039817 | -9.9792e-05
63 | 64 | 2.0486 | 0.78793 | 2.0674e-09 | 0 | 0 | 0 | 0 | 0 | 1 | -90 | 90 | 0.0034165 | 0.00085576 | -0.0034163 | -0.00085587
64 | 65 | 3.7362 | 1.437 | 3.7705e-09 | 0 | 0 | 0 | 0 | 0 | 1 | -90 | 90 | 0.0029735 | 0.00074491 | -0.0029732 | -0.00074515
66 | 67 | 3.25 | 1.25 | 3.2798e-09 | 0 | 0 | 0 | 0 | 0 | 1 | -90 | 90 | -0.00098139 | -0.00024596 | 0.00098143 | 0.00024565
67 | 69 | 2.2686 | 0.87255 | 2.2894e-09 | 0 | 0 | 0 | 0 | 0 | 1 | -90 | 90 | 0.001073 | 0.00026697 | -0.0010729 | -0.00026718
69 | 74 | 6.7619 | 2.6008 | 6.824e-09 | 0 | 0 | 0 | 0 | 0 | 1 | -90 | 90 | 0.00055436 | 0.00013826 | -0.00055434 | -0.00013893
69 | 73 | 5.7934 | 2.2283 | 5.8466e-09 | 0 | 0 | 0 | 0 | 0 | 1 | -90 | 90 | 0.00051858 | 0.00012893 | -0.00051856 | -0.0001295
73 | 72 | 4.6169 | 1.7757 | 4.6593e-09 | 0 | 0 | 0 | 0 | 0 | 1 | -90 | 90 | 0.00051856 | 0.0001295 | -0.00051855 | -0.00012996