## bus_data
BUS_I | BUS_TYPE | Pd | Qd | Gs | Bs | area | Vm | Va | baseKV | zone | Vmax | Vmin
41 | 1 | 0.0012694 | 0.00031814 | 0 | 0 | 1 | 0.98289 | -0.12061 | 0.4 | 1 | 1.1 | 0.9
42 | 1 | 0 | 0 | 0 | 0 | 1 | 0.9829 | -0.12055 | 0.4 | 1 | 1.1 | 0.9
44 | 1 | 0.0013107 | 0.00032849 | 0 | 0 | 1 | 0.98309 | -0.11921 | 0.4 | 1 | 1.1 | 0.9
53 | 1 | 0.0013821 | 0.00034638 | 0 | 0 | 1 | 0.98312 | -0.119 | 0.4 | 1 | 1.1 | 0.9
45 | 1 | 0.0031603 | 0.00079205 | 0 | 0 | 1 | 0.98822 | -0.08269 | 0.4 | 1 | 1.1 | 0.9
46 | 1 | 0.0011826 | 0.00029638 | 0 | 0 | 1 | 0.98879 | -0.078654 | 0.4 | 1 | 1.1 | 0.9
47 | 1 | 0 | 0 | 0 | 0 | 1 | 0.98708 | -0.090782 | 0.4 | 1 | 1.1 | 0.9
48 | 1 | 0.013016 | 0.003262 | 0 | 0 | 1 | 0.99217 | -0.054768 | 0.4 | 1 | 1.1 | 0.9
49 | 1 | 0 | 0 | 0 | 0 | 1 | 0.98688 | -0.092241 | 0.4 | 1 | 1.1 | 0.9
52 | 1 | 0 | 0 | 0 | 0 | 1 | 0.98492 | -0.10617 | 0.4 | 1 | 1.1 | 0.9
50 | 1 | 0 | 0 | 0 | 0 | 1 | 0.99326 | -0.047096 | 0.4 | 1 | 1.1 | 0.9
57 | 1 | 0.001355 | 0.00033959 | 0 | 0 | 1 | 0.98685 | -0.092437 | 0.4 | 1 | 1.1 | 0.9
54 | 1 | 0 | 0 | 0 | 0 | 1 | 0.99311 | -0.048162 | 0.4 | 1 | 1.1 | 0.9
51 | 3 | 0 | 0 | 0 | 0 | 1 | 1 | 0 | 0.4 | 1 | 1.1 | 0.9
56 | 1 | 0.0097667 | 0.0024478 | 0 | 0 | 1 | 0.9994 | -0.0041885 | 0.4 | 1 | 1.1 | 0.9
55 | 1 | 0.010869 | 0.0027239 | 0 | 0 | 1 | 0.99892 | -0.0075662 | 0.4 | 1 | 1.1 | 0.9
59 | 1 | 0.0058761 | 0.0014727 | 0 | 0 | 1 | 0.98365 | -0.11524 | 0.4 | 1 | 1.1 | 0.9
58 | 1 | 0.0096145 | 0.0024096 | 0 | 0 | 1 | 0.99278 | -0.050494 | 0.4 | 1 | 1.1 | 0.9

## generator_data
GEN_BUS | PG | QG | QMAX | QMIN | VG | MBASE | GEN_STATUS | PMAX | PMIN
51 | 0.059214 | 0.014881 | 10 | -10 | 1 | 100 | 1 | 10 | 0

## branch_data
F_BUS | T_BUS | BR_R | BR_X | BR_B | RATE_A | RATE_B | RATE_C | TAP | SHIFT | BR_STATUS | ANGMIN | ANGMAX | P_in | Q_in | P_out | Q_out
41 | 42 | 0.63845 | 0.24556 | 6.4431e-10 | 0 | 0 | 0 | 0 | 0 | 1 | -90 | 90 | -0.0012694 | -0.00031814 | 0.0012694 | 0.00031809
42 | 44 | 13.1602 | 5.0616 | 1.3281e-08 | 0 | 0 | 0 | 0 | 0 | 1 | -90 | 90 | -0.0012694 | -0.00031809 | 0.0012696 | 0.00031689
44 | 53 | 1.0168 | 0.39107 | 1.0261e-09 | 0 | 0 | 0 | 0 | 0 | 1 | -90 | 90 | -0.0025803 | -0.00064538 | 0.0025804 | 0.00064531
53 | 59 | 11.9316 | 4.5891 | 1.2041e-08 | 0 | 0 | 0 | 0 | 0 | 1 | -90 | 90 | -0.0039624 | -0.00099169 | 0.0039645 | 0.00099131
45 | 46 | 3.5639 | 1.3707 | 3.5966e-09 | 0 | 0 | 0 | 0 | 0 | 1 | -90 | 90 | -0.014402 | -0.0036079 | 0.01441 | 0.0036107
45 | 47 | 9.139 | 3.515 | 9.2229e-09 | 0 | 0 | 0 | 0 | 0 | 1 | -90 | 90 | 0.011242 | 0.0028159 | -0.011229 | -0.0028119
46 | 48 | 19.558 | 7.5223 | 1.9737e-08 | 0 | 0 | 0 | 0 | 0 | 1 | -90 | 90 | -0.015593 | -0.003907 | 0.015644 | 0.003925
47 | 49 | 13.6024 | 5.2317 | 1.3727e-08 | 0 | 0 | 0 | 0 | 0 | 1 | -90 | 90 | 0.0013553 | 0.00033819 | -0.001355 | -0.00033942
47 | 52 | 19.7321 | 7.5893 | 1.9913e-08 | 0 | 0 | 0 | 0 | 0 | 1 | -90 | 90 | 0.0098739 | 0.0024737 | -0.0098529 | -0.0024676
48 | 50 | 3.44 | 1.3231 | 3.4716e-09 | 0 | 0 | 0 | 0 | 0 | 1 | -90 | 90 | -0.02866 | -0.007187 | 0.02869 | 0.0071984
49 | 57 | 1.8377 | 0.7068 | 1.8545e-09 | 0 | 0 | 0 | 0 | 0 | 1 | -90 | 90 | 0.001355 | 0.00033942 | -0.001355 | -0.00033959
52 | 59 | 11.608 | 4.4646 | 1.1714e-08 | 0 | 0 | 0 | 0 | 0 | 1 | -90 | 90 | 0.0098529 | 0.0024676 | -0.0098406 | -0.002464
50 | 54 | 1.424 | 0.5477 | 1.4371e-09 | 0 | 0 | 0 | 0 | 0 | 1 | -90 | 90 | 0.009619 | 0.0024109 | -0.0096176 | -0.0024105
50 | 51 | 15.9276 | 6.126 | 1.6074e-08 | 0 | 0 | 0 | 0 | 0 | 1 | -90 | 90 | -0.038309 | -0.0096093 | 0.038561 | 0.0097045
54 | 58 | 3.1151 | 1.1981 | 3.1436e-09 | 0 | 0 | 0 | 0 | 0 | 1 | -90 | 90 | 0.0096176 | 0.0024105 | -0.0096144 | -0.0024096
51 | 56 | 5.5815 | 2.1467 | 5.6328e-09 | 0 | 0 | 0 | 0 | 0 | 1 | -90 | 90 | 0.0097724 | 0.0024494 | -0.0097667 | -0.0024478
51 | 55 | 9.0551 | 3.4827 | 9.1382e-09 | 0 | 0 | 0 | 0 | 0 | 1 | -90 | 90 | 0.01088 | 0.0027274 | -0.010869 | -0.0027239