## bus_data
BUS_I | BUS_TYPE | Pd | Qd | Gs | Bs | area | Vm | Va | baseKV | zone | Vmax | Vmin
1 | 1 | 0.013332 | 0.0033412 | 0 | 0 | 1 | 0.98977 | -0.071693 | 0.4 | 1 | 1.1 | 0.9
2 | 1 | 0.0056056 | 0.0014049 | 0 | 0 | 1 | 0.98965 | -0.072584 | 0.4 | 1 | 1.1 | 0.9
3 | 1 | 0.0030936 | 0.00077533 | 0 | 0 | 1 | 0.99017 | -0.068867 | 0.4 | 1 | 1.1 | 0.9
4 | 1 | 0.0054474 | 0.0013653 | 0 | 0 | 1 | 0.98949 | -0.073647 | 0.4 | 1 | 1.1 | 0.9
5 | 1 | 0.0050761 | 0.0012722 | 0 | 0 | 1 | 0.99068 | -0.065264 | 0.4 | 1 | 1.1 | 0.9
7 | 1 | 0.0028508 | 0.00071447 | 0 | 0 | 1 | 0.99274 | -0.050719 | 0.4 | 1 | 1.1 | 0.9
13 | 1 | 0 | 0 | 0 | 0 | 1 | 0.994 | -0.04189 | 0.4 | 1 | 1.1 | 0.9
8 | 1 | 0.0043419 | 0.0010882 | 0 | 0 | 1 | 0.99095 | -0.063403 | 0.4 | 1 | 1.1 | 0.9
9 | 1 | 0.0041982 | 0.0010522 | 0 | 0 | 1 | 0.99089 | -0.063845 | 0.4 | 1 | 1.1 | 0.9
10 | 1 | 0.0052195 | 0.0013081 | 0 | 0 | 1 | 0.99116 | -0.061916 | 0.4 | 1 | 1.1 | 0.9
12 | 1 | 0 | 0 | 0 | 0 | 1 | 0.99185 | -0.057015 | 0.4 | 1 | 1.1 | 0.9
14 | 1 | 0.0072913 | 0.0018274 | 0 | 0 | 1 | 0.99156 | -0.059105 | 0.4 | 1 | 1.1 | 0.9
15 | 1 | 0.0028464 | 0.00071338 | 0 | 0 | 1 | 0.9951 | -0.034154 | 0.4 | 1 | 1.1 | 0.9
38 | 3 | 0.005505 | 0.0013797 | 0 | 0 | 1 | 1 | 0 | 0.4 | 1 | 1.1 | 0.9
16 | 1 | 0.0027343 | 0.00068527 | 0 | 0 | 1 | 0.99641 | -0.025031 | 0.4 | 1 | 1.1 | 0.9
17 | 1 | 0.0015521 | 0.000389 | 0 | 0 | 1 | 0.99602 | -0.027785 | 0.4 | 1 | 1.1 | 0.9
18 | 1 | 0 | 0 | 0 | 0 | 1 | 0.9965 | -0.024386 | 0.4 | 1 | 1.1 | 0.9
19 | 1 | 0.00048805 | 0.00012232 | 0 | 0 | 1 | 0.99587 | -0.028805 | 0.4 | 1 | 1.1 | 0.9
21 | 1 | 0 | 0 | 0 | 0 | 1 | 0.99683 | -0.022088 | 0.4 | 1 | 1.1 | 0.9
22 | 1 | 0.0010518 | 0.00026361 | 0 | 0 | 1 | 0.99579 | -0.029417 | 0.4 | 1 | 1.1 | 0.9
29 | 1 | 0.00090208 | 0.00022608 | 0 | 0 | 1 | 0.99813 | -0.013013 | 0.4 | 1 | 1.1 | 0.9
25 | 1 | 0 | 0 | 0 | 0 | 1 | 0.99648 | -0.0245 | 0.4 | 1 | 1.1 | 0.9
31 | 1 | 0 | 0 | 0 | 0 | 1 | 0.99577 | -0.029502 | 0.4 | 1 | 1.1 | 0.9
23 | 1 | 0.00052104 | 0.00013058 | 0 | 0 | 1 | 0.99399 | -0.04205 | 0.4 | 1 | 1.1 | 0.9
24 | 1 | 0.00088036 | 0.00022064 | 0 | 0 | 1 | 0.99401 | -0.041944 | 0.4 | 1 | 1.1 | 0.9
41 | 1 | 0.000996 | 0.00024962 | 0 | 0 | 1 | 0.99414 | -0.04101 | 0.4 | 1 | 1.1 | 0.9
26 | 1 | 0.00087444 | 0.00021916 | 0 | 0 | 1 | 0.99589 | -0.028664 | 0.4 | 1 | 1.1 | 0.9
30 | 1 | 0 | 0 | 0 | 0 | 1 | 0.99236 | -0.053261 | 0.4 | 1 | 1.1 | 0.9
39 | 1 | 0 | 0 | 0 | 0 | 1 | 0.99492 | -0.035473 | 0.4 | 1 | 1.1 | 0.9
27 | 1 | 0.0007036 | 0.00017634 | 0 | 0 | 1 | 0.9927 | -0.051232 | 0.4 | 1 | 1.1 | 0.9
33 | 1 | 0.00058014 | 0.0001454 | 0 | 0 | 1 | 0.99273 | -0.050976 | 0.4 | 1 | 1.1 | 0.9
34 | 1 | 0.00092617 | 0.00023212 | 0 | 0 | 1 | 0.99872 | -0.0088704 | 0.4 | 1 | 1.1 | 0.9
118 | 1 | 0 | 0 | 0 | 0 | 1 | 0.98899 | -0.076843 | 0.4 | 1 | 1.1 | 0.9
32 | 1 | 0.00084017 | 0.00021057 | 0 | 0 | 1 | 0.99558 | -0.0309 | 0.4 | 1 | 1.1 | 0.9
43 | 1 | 0 | 0 | 0 | 0 | 1 | 0.99541 | -0.032075 | 0.4 | 1 | 1.1 | 0.9
137 | 1 | 0.00049298 | 0.00012355 | 0 | 0 | 1 | 0.99276 | -0.050793 | 0.4 | 1 | 1.1 | 0.9
35 | 1 | 0 | 0 | 0 | 0 | 1 | 0.999 | -0.0069327 | 0.4 | 1 | 1.1 | 0.9
36 | 1 | 0.0035906 | 0.00089989 | 0 | 0 | 1 | 0.99877 | -0.0085635 | 0.4 | 1 | 1.1 | 0.9
37 | 1 | 0.00068836 | 0.00017252 | 0 | 0 | 1 | 0.99915 | -0.0059011 | 0.4 | 1 | 1.1 | 0.9
40 | 1 | 0 | 0 | 0 | 0 | 1 | 0.99264 | -0.051632 | 0.4 | 1 | 1.1 | 0.9
121 | 1 | 0.00196 | 0.00049122 | 0 | 0 | 1 | 0.99268 | -0.051347 | 0.4 | 1 | 1.1 | 0.9
120 | 1 | 0.0011074 | 0.00027755 | 0 | 0 | 1 | 0.99263 | -0.051673 | 0.4 | 1 | 1.1 | 0.9
138 | 1 | 0 | 0 | 0 | 0 | 1 | 0.99283 | -0.050278 | 0.4 | 1 | 1.1 | 0.9
42 | 1 | 0.0038236 | 0.00095829 | 0 | 0 | 1 | 0.9954 | -0.032167 | 0.4 | 1 | 1.1 | 0.9
64 | 1 | 0 | 0 | 0 | 0 | 1 | 0.97337 | -0.18801 | 0.4 | 1 | 1.1 | 0.9
65 | 1 | 0.0028057 | 0.00070318 | 0 | 0 | 1 | 0.97156 | -0.20106 | 0.4 | 1 | 1.1 | 0.9
66 | 1 | 0.0016466 | 0.00041268 | 0 | 0 | 1 | 0.97579 | -0.17061 | 0.4 | 1 | 1.1 | 0.9
72 | 1 | 0 | 0 | 0 | 0 | 1 | 0.97152 | -0.2013 | 0.4 | 1 | 1.1 | 0.9
69 | 1 | 0.0021972 | 0.00055068 | 0 | 0 | 1 | 0.97805 | -0.15436 | 0.4 | 1 | 1.1 | 0.9
70 | 1 | 0.0025573 | 0.00064092 | 0 | 0 | 1 | 0.98035 | -0.13796 | 0.4 | 1 | 1.1 | 0.9
71 | 1 | 0 | 0 | 0 | 0 | 1 | 0.98402 | -0.11194 | 0.4 | 1 | 1.1 | 0.9
74 | 1 | 0 | 0 | 0 | 0 | 1 | 0.98566 | -0.10034 | 0.4 | 1 | 1.1 | 0.9
79 | 1 | 0.0019196 | 0.0004811 | 0 | 0 | 1 | 0.97131 | -0.20282 | 0.4 | 1 | 1.1 | 0.9
116 | 1 | 0.0022295 | 0.00055877 | 0 | 0 | 1 | 0.97148 | -0.20162 | 0.4 | 1 | 1.1 | 0.9
117 | 1 | 0.0024247 | 0.00060768 | 0 | 0 | 1 | 0.98613 | -0.097005 | 0.4 | 1 | 1.1 | 0.9
75 | 1 | 0.001509 | 0.00037819 | 0 | 0 | 1 | 0.97056 | -0.20826 | 0.4 | 1 | 1.1 | 0.9
76 | 1 | 0 | 0 | 0 | 0 | 1 | 0.97058 | -0.20815 | 0.4 | 1 | 1.1 | 0.9
78 | 1 | 0.0027561 | 0.00069075 | 0 | 0 | 1 | 0.97107 | -0.20461 | 0.4 | 1 | 1.1 | 0.9
112 | 1 | 0.00055314 | 0.00013863 | 0 | 0 | 1 | 0.98888 | -0.077632 | 0.4 | 1 | 1.1 | 0.9

## generator_data
GEN_BUS | PG | QG | QMAX | QMIN | VG | MBASE | GEN_STATUS | PMAX | PMIN
38 | 0.11126 | 0.027995 | 10 | -10 | 1 | 100 | 1 | 10 | 0

## branch_data
F_BUS | T_BUS | BR_R | BR_X | BR_B | RATE_A | RATE_B | RATE_C | TAP | SHIFT | BR_STATUS | ANGMIN | ANGMAX | P_in | Q_in | P_out | Q_out
1 | 2 | 1.0283 | 0.3955 | 1.0377e-09 | 0 | 0 | 0 | 0 | 0 | 1 | -90 | 90 | 0.011055 | 0.0027706 | -0.011054 | -0.0027702
1 | 3 | 1.4791 | 0.56889 | 1.4927e-09 | 0 | 0 | 0 | 0 | 0 | 1 | -90 | 90 | -0.024387 | -0.0061119 | 0.024396 | 0.0061154
2 | 4 | 2.49 | 0.95769 | 2.5128e-09 | 0 | 0 | 0 | 0 | 0 | 1 | -90 | 90 | 0.0054482 | 0.0013653 | -0.0054474 | -0.0013653
3 | 5 | 1.6751 | 0.64426 | 1.6905e-09 | 0 | 0 | 0 | 0 | 0 | 1 | -90 | 90 | -0.02749 | -0.0068907 | 0.027504 | 0.0068958
5 | 7 | 5.7224 | 2.2009 | 5.7749e-09 | 0 | 0 | 0 | 0 | 0 | 1 | -90 | 90 | -0.03258 | -0.008168 | 0.032646 | 0.0081927
7 | 13 | 3.2044 | 1.2325 | 3.2338e-09 | 0 | 0 | 0 | 0 | 0 | 1 | -90 | 90 | -0.035496 | -0.0089072 | 0.03554 | 0.0089236
13 | 15 | 1.7647 | 0.67874 | 1.7809e-09 | 0 | 0 | 0 | 0 | 0 | 1 | -90 | 90 | -0.056648 | -0.01422 | 0.056709 | 0.014243
13 | 12 | 9.2213 | 3.5466 | 9.3059e-09 | 0 | 0 | 0 | 0 | 0 | 1 | -90 | 90 | 0.021109 | 0.0052959 | -0.021064 | -0.0052799
8 | 9 | 1.3464 | 0.51784 | 1.3587e-09 | 0 | 0 | 0 | 0 | 0 | 1 | -90 | 90 | 0.0041985 | 0.0010521 | -0.0041982 | -0.0010522
8 | 10 | 2.2263 | 0.85627 | 2.2467e-09 | 0 | 0 | 0 | 0 | 0 | 1 | -90 | 90 | -0.0085404 | -0.0021403 | 0.0085421 | 0.0021408
10 | 12 | 4.5604 | 1.754 | 4.6022e-09 | 0 | 0 | 0 | 0 | 0 | 1 | -90 | 90 | -0.013762 | -0.0034489 | 0.013771 | 0.003452
12 | 14 | 3.6725 | 1.4125 | 3.7062e-09 | 0 | 0 | 0 | 0 | 0 | 1 | -90 | 90 | 0.0072934 | 0.0018278 | -0.0072913 | -0.0018274
15 | 38 | 7.4611 | 2.8697 | 7.5296e-09 | 0 | 0 | 0 | 0 | 0 | 1 | -90 | 90 | -0.059556 | -0.014956 | 0.05984 | 0.015065
38 | 37 | 1.685 | 0.64806 | 3.4009e-09 | 0 | 0 | 0 | 0 | 0 | 1 | -90 | 90 | 0.045912 | 0.011551 | -0.045874 | -0.011537
16 | 17 | 4.5845 | 1.7633 | 4.6266e-09 | 0 | 0 | 0 | 0 | 0 | 1 | -90 | 90 | 0.0077617 | 0.0019444 | -0.0077588 | -0.0019437
16 | 18 | 0.7947 | 0.30566 | 8.02e-10 | 0 | 0 | 0 | 0 | 0 | 1 | -90 | 90 | -0.010496 | -0.0026297 | 0.010497 | 0.00263
17 | 19 | 2.1213 | 0.81589 | 2.1408e-09 | 0 | 0 | 0 | 0 | 0 | 1 | -90 | 90 | 0.0062067 | 0.0015547 | -0.0062058 | -0.0015546
18 | 21 | 2.8307 | 1.0888 | 2.8567e-09 | 0 | 0 | 0 | 0 | 0 | 1 | -90 | 90 | -0.010497 | -0.00263 | 0.0105 | 0.002631
19 | 22 | 1.3802 | 0.53083 | 1.3928e-09 | 0 | 0 | 0 | 0 | 0 | 1 | -90 | 90 | 0.0057177 | 0.0014323 | -0.0057173 | -0.0014323
21 | 29 | 2.9804 | 1.1463 | 6.0154e-09 | 0 | 0 | 0 | 0 | 0 | 1 | -90 | 90 | -0.039675 | -0.0099724 | 0.039725 | 0.0099911
21 | 25 | 1.0782 | 0.4147 | 2.1762e-09 | 0 | 0 | 0 | 0 | 0 | 1 | -90 | 90 | 0.029175 | 0.0073414 | -0.029165 | -0.0073379
22 | 31 | 0.23687 | 0.091105 | 2.3905e-10 | 0 | 0 | 0 | 0 | 0 | 1 | -90 | 90 | 0.0046654 | 0.0011686 | -0.0046654 | -0.0011686
29 | 34 | 1.3325 | 0.51251 | 2.6895e-09 | 0 | 0 | 0 | 0 | 0 | 1 | -90 | 90 | -0.040627 | -0.010217 | 0.040651 | 0.010226
25 | 26 | 1.859 | 0.71501 | 3.7522e-09 | 0 | 0 | 0 | 0 | 0 | 1 | -90 | 90 | 0.029165 | 0.0073379 | -0.029148 | -0.0073317
31 | 32 | 3.8675 | 1.4875 | 3.903e-09 | 0 | 0 | 0 | 0 | 0 | 1 | -90 | 90 | 0.0046654 | 0.0011686 | -0.0046645 | -0.0011687
23 | 24 | 2.6038 | 1.0015 | 2.6277e-09 | 0 | 0 | 0 | 0 | 0 | 1 | -90 | 90 | -0.00052104 | -0.00013058 | 0.00052105 | 0.00013033
24 | 41 | 8.5468 | 3.2872 | 8.6252e-09 | 0 | 0 | 0 | 0 | 0 | 1 | -90 | 90 | -0.0014014 | -0.00035097 | 0.0014016 | 0.00035018
41 | 138 | 24.4822 | 9.4162 | 2.4707e-08 | 0 | 0 | 0 | 0 | 0 | 1 | -90 | 90 | 0.004851 | 0.0012124 | -0.0048448 | -0.0012125
41 | 39 | 9.7914 | 3.7659 | 9.8813e-09 | 0 | 0 | 0 | 0 | 0 | 1 | -90 | 90 | -0.0072486 | -0.0018122 | 0.0072541 | 0.0018134
26 | 30 | 15.248 | 5.8646 | 3.0776e-08 | 0 | 0 | 0 | 0 | 0 | 1 | -90 | 90 | 0.021012 | 0.0052978 | -0.02094 | -0.005273
26 | 39 | 12.0497 | 4.6345 | 1.216e-08 | 0 | 0 | 0 | 0 | 0 | 1 | -90 | 90 | 0.0072609 | 0.0018148 | -0.0072541 | -0.0018134
30 | 118 | 14.5335 | 5.5898 | 2.9334e-08 | 0 | 0 | 0 | 0 | 0 | 1 | -90 | 90 | 0.02094 | 0.005273 | -0.020871 | -0.0052495
27 | 33 | 4.6515 | 1.789 | 4.6942e-09 | 0 | 0 | 0 | 0 | 0 | 1 | -90 | 90 | -0.00070359 | -0.00017634 | 0.00070362 | 0.00017588
33 | 137 | 1.8305 | 0.70402 | 1.8473e-09 | 0 | 0 | 0 | 0 | 0 | 1 | -90 | 90 | -0.0012838 | -0.00032128 | 0.0012838 | 0.00032111
34 | 35 | 0.60983 | 0.23455 | 1.2309e-09 | 0 | 0 | 0 | 0 | 0 | 1 | -90 | 90 | -0.041577 | -0.010458 | 0.041588 | 0.010462
118 | 117 | 12.7069 | 4.8873 | 2.5647e-08 | 0 | 0 | 0 | 0 | 0 | 1 | -90 | 90 | 0.020318 | 0.0051126 | -0.020261 | -0.0050932
118 | 112 | 17.953 | 6.905 | 1.8118e-08 | 0 | 0 | 0 | 0 | 0 | 1 | -90 | 90 | 0.0005532 | 0.00013688 | -0.00055314 | -0.00013863
32 | 43 | 3.9637 | 1.5245 | 4.0001e-09 | 0 | 0 | 0 | 0 | 0 | 1 | -90 | 90 | 0.0038243 | 0.00095812 | -0.0038237 | -0.00095828
43 | 42 | 0.30961 | 0.11908 | 3.1245e-10 | 0 | 0 | 0 | 0 | 0 | 1 | -90 | 90 | 0.0038237 | 0.00095828 | -0.0038236 | -0.00095829
137 | 138 | 3.7065 | 1.4256 | 3.7405e-09 | 0 | 0 | 0 | 0 | 0 | 1 | -90 | 90 | -0.0017768 | -0.00044466 | 0.0017769 | 0.00044434
35 | 36 | 5.8995 | 2.2691 | 5.9537e-09 | 0 | 0 | 0 | 0 | 0 | 1 | -90 | 90 | 0.0035914 | 0.00089961 | -0.0035906 | -0.00089989
35 | 37 | 0.29878 | 0.11492 | 6.0305e-10 | 0 | 0 | 0 | 0 | 0 | 1 | -90 | 90 | -0.045179 | -0.011362 | 0.045186 | 0.011364
40 | 121 | 3.3065 | 1.2717 | 3.3369e-09 | 0 | 0 | 0 | 0 | 0 | 1 | -90 | 90 | -0.0011075 | -0.00027751 | 0.0011075 | 0.0002772
40 | 120 | 0.46732 | 0.17974 | 4.7161e-10 | 0 | 0 | 0 | 0 | 0 | 1 | -90 | 90 | 0.0011075 | 0.00027751 | -0.0011074 | -0.00027755
121 | 138 | 4.4662 | 1.7178 | 4.5072e-09 | 0 | 0 | 0 | 0 | 0 | 1 | -90 | 90 | -0.0030675 | -0.00076841 | 0.0030679 | 0.00076814
64 | 65 | 14.2901 | 5.4962 | 1.4421e-08 | 0 | 0 | 0 | 0 | 0 | 1 | -90 | 90 | 0.011243 | 0.002816 | -0.011223 | -0.0028095
64 | 66 | 19.113 | 7.3511 | 1.9288e-08 | 0 | 0 | 0 | 0 | 0 | 1 | -90 | 90 | -0.011243 | -0.002816 | 0.01127 | 0.0028245
65 | 72 | 0.34591 | 0.13304 | 3.4909e-10 | 0 | 0 | 0 | 0 | 0 | 1 | -90 | 90 | 0.0084175 | 0.0021064 | -0.0084172 | -0.0021063
66 | 69 | 15.6248 | 6.0095 | 1.5768e-08 | 0 | 0 | 0 | 0 | 0 | 1 | -90 | 90 | -0.012917 | -0.0032372 | 0.012946 | 0.0032469
72 | 79 | 3.0149 | 1.1596 | 3.0426e-09 | 0 | 0 | 0 | 0 | 0 | 1 | -90 | 90 | 0.0061876 | 0.0015477 | -0.0061863 | -0.0015474
72 | 116 | 1.7338 | 0.66684 | 1.7497e-09 | 0 | 0 | 0 | 0 | 0 | 1 | -90 | 90 | 0.0022295 | 0.00055864 | -0.0022295 | -0.00055877
69 | 70 | 13.5368 | 5.2065 | 1.3661e-08 | 0 | 0 | 0 | 0 | 0 | 1 | -90 | 90 | -0.015143 | -0.0037976 | 0.015178 | 0.0038095
70 | 71 | 18.478 | 7.1069 | 1.8648e-08 | 0 | 0 | 0 | 0 | 0 | 1 | -90 | 90 | -0.017735 | -0.0044504 | 0.017799 | 0.0044733
71 | 74 | 8.2676 | 3.1799 | 1.6687e-08 | 0 | 0 | 0 | 0 | 0 | 1 | -90 | 90 | -0.017799 | -0.0044733 | 0.017828 | 0.0044828
74 | 117 | 2.3853 | 0.91743 | 4.8144e-09 | 0 | 0 | 0 | 0 | 0 | 1 | -90 | 90 | -0.017828 | -0.0044828 | 0.017836 | 0.0044855
79 | 78 | 5.1191 | 1.9689 | 5.1661e-09 | 0 | 0 | 0 | 0 | 0 | 1 | -90 | 90 | 0.0042668 | 0.0010663 | -0.0042657 | -0.0010664
75 | 76 | 0.85898 | 0.33038 | 8.6686e-10 | 0 | 0 | 0 | 0 | 0 | 1 | -90 | 90 | -0.0015089 | -0.00037819 | 0.001509 | 0.00037812
76 | 78 | 28.6302 | 11.0116 | 2.8893e-08 | 0 | 0 | 0 | 0 | 0 | 1 | -90 | 90 | -0.001509 | -0.00037812 | 0.0015097 | 0.00037567