## bus_data
BUS_I | BUS_TYPE | Pd | Qd | Gs | Bs | area | Vm | Va | baseKV | zone | Vmax | Vmin
45 | 1 | 0.017231 | 0.0043185 | 0 | 0 | 1 | 0.99892 | -0.0075616 | 0.4 | 1 | 1.1 | 0.9
46 | 3 | 0 | 0 | 0 | 0 | 1 | 1 | 0 | 0.4 | 1 | 1.1 | 0.9
48 | 1 | 0.013906 | 0.0034852 | 0 | 0 | 1 | 0.99849 | -0.010585 | 0.4 | 1 | 1.1 | 0.9

## generator_data
GEN_BUS | PG | QG | QMAX | QMIN | VG | MBASE | GEN_STATUS | PMAX | PMIN
46 | 0.031176 | 0.007817 | 10 | -10 | 1 | 100 | 1 | 10 | 0

## branch_data
F_BUS | T_BUS | BR_R | BR_X | BR_B | RATE_A | RATE_B | RATE_C | TAP | SHIFT | BR_STATUS | ANGMIN | ANGMAX | P_in | Q_in | P_out | Q_out
45 | 46 | 5.7092 | 2.1958 | 5.7616e-09 | 0 | 0 | 0 | 0 | 0 | 1 | -90 | 90 | -0.017231 | -0.0043185 | 0.017249 | 0.0043249
46 | 48 | 9.8966 | 3.8064 | 9.9875e-09 | 0 | 0 | 0 | 0 | 0 | 1 | -90 | 90 | 0.013927 | 0.0034921 | -0.013906 | -0.0034852