## bus_data
BUS_I | BUS_TYPE | Pd | Qd | Gs | Bs | area | Vm | Va | baseKV | zone | Vmax | Vmin
1 | 1 | 0.0065388 | 0.0016388 | 0 | 0 | 1 | 0.99727 | -0.018858 | 0.4 | 1 | 1.1 | 0.9
2 | 1 | 0.0079507 | 0.0019926 | 0 | 0 | 1 | 0.99604 | -0.027354 | 0.4 | 1 | 1.1 | 0.9
3 | 1 | 0.0029729 | 0.00074508 | 0 | 0 | 1 | 0.99857 | -0.0098544 | 0.4 | 1 | 1.1 | 0.9
4 | 1 | 0 | 0 | 0 | 0 | 1 | 0.99599 | -0.027724 | 0.4 | 1 | 1.1 | 0.9
5 | 3 | 0.0037491 | 0.00093962 | 0 | 0 | 1 | 1 | 0 | 0.4 | 1 | 1.1 | 0.9
6 | 1 | 0 | 0 | 0 | 0 | 1 | 0.99503 | -0.034405 | 0.4 | 1 | 1.1 | 0.9
9 | 1 | 0 | 0 | 0 | 0 | 1 | 0.99342 | -0.045642 | 0.4 | 1 | 1.1 | 0.9
14 | 1 | 0.0058165 | 0.0014578 | 0 | 0 | 1 | 0.99492 | -0.035169 | 0.4 | 1 | 1.1 | 0.9
11 | 1 | 0.0052538 | 0.0013167 | 0 | 0 | 1 | 0.99431 | -0.03937 | 0.4 | 1 | 1.1 | 0.9
7 | 1 | 0 | 0 | 0 | 0 | 1 | 0.98068 | -0.1351 | 0.4 | 1 | 1.1 | 0.9
8 | 1 | 0 | 0 | 0 | 0 | 1 | 0.98759 | -0.086438 | 0.4 | 1 | 1.1 | 0.9
41 | 1 | 0.0022628 | 0.00056712 | 0 | 0 | 1 | 0.97689 | -0.16213 | 0.4 | 1 | 1.1 | 0.9
16 | 1 | 0 | 0 | 0 | 0 | 1 | 0.98662 | -0.093361 | 0.4 | 1 | 1.1 | 0.9
15 | 1 | 0.0018815 | 0.00047154 | 0 | 0 | 1 | 0.98697 | -0.090847 | 0.4 | 1 | 1.1 | 0.9
26 | 1 | 0.0036089 | 0.00090449 | 0 | 0 | 1 | 0.99297 | -0.048783 | 0.4 | 1 | 1.1 | 0.9
10 | 1 | 0.0034193 | 0.00085695 | 0 | 0 | 1 | 0.99356 | -0.044582 | 0.4 | 1 | 1.1 | 0.9
17 | 1 | 0 | 0 | 0 | 0 | 1 | 0.97396 | -0.18309 | 0.4 | 1 | 1.1 | 0.9
33 | 1 | 0 | 0 | 0 | 0 | 1 | 0.97401 | -0.18277 | 0.4 | 1 | 1.1 | 0.9
37 | 1 | 0.0016818 | 0.00042151 | 0 | 0 | 1 | 0.97391 | -0.18344 | 0.4 | 1 | 1.1 | 0.9
18 | 1 | 0 | 0 | 0 | 0 | 1 | 0.97582 | -0.16977 | 0.4 | 1 | 1.1 | 0.9
38 | 1 | 0 | 0 | 0 | 0 | 1 | 0.98644 | -0.094672 | 0.4 | 1 | 1.1 | 0.9
12 | 1 | 0.020624 | 0.0051688 | 0 | 0 | 1 | 0.9933 | -0.046412 | 0.4 | 1 | 1.1 | 0.9
13 | 1 | 0.0059415 | 0.0014891 | 0 | 0 | 1 | 0.9931 | -0.047793 | 0.4 | 1 | 1.1 | 0.9
19 | 1 | 0.0037431 | 0.00093811 | 0 | 0 | 1 | 0.99303 | -0.048287 | 0.4 | 1 | 1.1 | 0.9
20 | 1 | 0 | 0 | 0 | 0 | 1 | 0.99244 | -0.052376 | 0.4 | 1 | 1.1 | 0.9
28 | 1 | 0.0046753 | 0.0011717 | 0 | 0 | 1 | 0.97407 | -0.18203 | 0.4 | 1 | 1.1 | 0.9
29 | 1 | 0.001832 | 0.00045913 | 0 | 0 | 1 | 0.97422 | -0.18095 | 0.4 | 1 | 1.1 | 0.9
55 | 1 | 0.0016108 | 0.00040371 | 0 | 0 | 1 | 0.98583 | -0.099024 | 0.4 | 1 | 1.1 | 0.9
53 | 1 | 0 | 0 | 0 | 0 | 1 | 0.98577 | -0.09943 | 0.4 | 1 | 1.1 | 0.9
32 | 1 | 0.0047231 | 0.0011837 | 0 | 0 | 1 | 0.9738 | -0.18428 | 0.4 | 1 | 1.1 | 0.9
42 | 1 | 0 | 0 | 0 | 0 | 1 | 0.9705 | -0.20801 | 0.4 | 1 | 1.1 | 0.9
56 | 1 | 0.0017523 | 0.00043917 | 0 | 0 | 1 | 0.97039 | -0.20881 | 0.4 | 1 | 1.1 | 0.9
43 | 1 | 0 | 0 | 0 | 0 | 1 | 0.97052 | -0.20787 | 0.4 | 1 | 1.1 | 0.9
50 | 1 | 0.0013169 | 0.00033005 | 0 | 0 | 1 | 0.97051 | -0.20798 | 0.4 | 1 | 1.1 | 0.9
49 | 1 | 0.0011081 | 0.00027771 | 0 | 0 | 1 | 0.97067 | -0.20678 | 0.4 | 1 | 1.1 | 0.9
22 | 1 | 0 | 0 | 0 | 0 | 1 | 0.98892 | -0.076851 | 0.4 | 1 | 1.1 | 0.9
21 | 1 | 0.0048167 | 0.0012072 | 0 | 0 | 1 | 0.98247 | -0.12214 | 0.4 | 1 | 1.1 | 0.9
23 | 1 | 0 | 0 | 0 | 0 | 1 | 0.97724 | -0.15929 | 0.4 | 1 | 1.1 | 0.9
24 | 1 | 0 | 0 | 0 | 0 | 1 | 0.97428 | -0.18046 | 0.4 | 1 | 1.1 | 0.9
25 | 1 | 0.011907 | 0.0029842 | 0 | 0 | 1 | 0.9751 | -0.17462 | 0.4 | 1 | 1.1 | 0.9
31 | 1 | 0 | 0 | 0 | 0 | 1 | 0.97288 | -0.19053 | 0.4 | 1 | 1.1 | 0.9
30 | 1 | 0.033156 | 0.0083096 | 0 | 0 | 1 | 0.97198 | -0.19703 | 0.4 | 1 | 1.1 | 0.9
40 | 1 | 0.0031796 | 0.00079688 | 0 | 0 | 1 | 0.97488 | -0.1762 | 0.4 | 1 | 1.1 | 0.9
57 | 1 | 0.0088528 | 0.0022187 | 0 | 0 | 1 | 0.97147 | -0.20073 | 0.4 | 1 | 1.1 | 0.9
39 | 1 | 0 | 0 | 0 | 0 | 1 | 0.97447 | -0.17917 | 0.4 | 1 | 1.1 | 0.9
34 | 1 | 0 | 0 | 0 | 0 | 1 | 0.97103 | -0.20418 | 0.4 | 1 | 1.1 | 0.9
35 | 1 | 0.0011886 | 0.00029789 | 0 | 0 | 1 | 0.97087 | -0.20538 | 0.4 | 1 | 1.1 | 0.9
36 | 1 | 0.001066 | 0.00026716 | 0 | 0 | 1 | 0.97086 | -0.20546 | 0.4 | 1 | 1.1 | 0.9
44 | 1 | 0.0017101 | 0.0004286 | 0 | 0 | 1 | 0.97084 | -0.20561 | 0.4 | 1 | 1.1 | 0.9
46 | 1 | 0.001298 | 0.00032531 | 0 | 0 | 1 | 0.9708 | -0.20586 | 0.4 | 1 | 1.1 | 0.9
45 | 1 | 0.0011318 | 0.00028366 | 0 | 0 | 1 | 0.97083 | -0.20567 | 0.4 | 1 | 1.1 | 0.9
47 | 1 | 0.001451 | 0.00036366 | 0 | 0 | 1 | 0.97078 | -0.20603 | 0.4 | 1 | 1.1 | 0.9
54 | 1 | 0.0019428 | 0.0004869 | 0 | 0 | 1 | 0.9857 | -0.099933 | 0.4 | 1 | 1.1 | 0.9
52 | 1 | 0 | 0 | 0 | 0 | 1 | 0.98573 | -0.099766 | 0.4 | 1 | 1.1 | 0.9
48 | 1 | 0.0019021 | 0.00047671 | 0 | 0 | 1 | 0.97072 | -0.20647 | 0.4 | 1 | 1.1 | 0.9
51 | 1 | 0.0013196 | 0.00033072 | 0 | 0 | 1 | 0.9856 | -0.10064 | 0.4 | 1 | 1.1 | 0.9

## generator_data
GEN_BUS | PG | QG | QMAX | QMIN | VG | MBASE | GEN_STATUS | PMAX | PMIN
5 | 0.17026 | 0.043014 | 10 | -10 | 1 | 100 | 1 | 10 | 0

## branch_data
F_BUS | T_BUS | BR_R | BR_X | BR_B | RATE_A | RATE_B | RATE_C | TAP | SHIFT | BR_STATUS | ANGMIN | ANGMAX | P_in | Q_in | P_out | Q_out
1 | 2 | 0.71175 | 0.27375 | 2.1548e-09 | 0 | 0 | 0 | 0 | 0 | 1 | -90 | 90 | 0.15656 | 0.039523 | -0.15638 | -0.039451
1 | 3 | 0.72551 | 0.27904 | 2.1965e-09 | 0 | 0 | 0 | 0 | 0 | 1 | -90 | 90 | -0.1631 | -0.041162 | 0.16331 | 0.041241
2 | 4 | 0.032682 | 0.01257 | 9.8947e-11 | 0 | 0 | 0 | 0 | 0 | 1 | -90 | 90 | 0.14843 | 0.037459 | -0.14842 | -0.037456
3 | 5 | 0.78178 | 0.30069 | 2.3669e-09 | 0 | 0 | 0 | 0 | 0 | 1 | -90 | 90 | -0.16628 | -0.041986 | 0.16651 | 0.042074
4 | 6 | 0.76106 | 0.29272 | 2.3041e-09 | 0 | 0 | 0 | 0 | 0 | 1 | -90 | 90 | 0.11485 | 0.028989 | -0.11474 | -0.028948
4 | 9 | 6.9648 | 2.6788 | 2.1086e-08 | 0 | 0 | 0 | 0 | 0 | 1 | -90 | 90 | 0.033568 | 0.008467 | -0.033484 | -0.0084367
6 | 14 | 1.6935 | 0.65134 | 1.709e-09 | 0 | 0 | 0 | 0 | 0 | 1 | -90 | 90 | 0.0058171 | 0.0014578 | -0.0058165 | -0.0014578
6 | 11 | 0.59514 | 0.2289 | 1.8018e-09 | 0 | 0 | 0 | 0 | 0 | 1 | -90 | 90 | 0.10893 | 0.02749 | -0.10885 | -0.027461
9 | 26 | 11.1683 | 4.2955 | 1.1271e-08 | 0 | 0 | 0 | 0 | 0 | 1 | -90 | 90 | 0.0036105 | 0.00090398 | -0.0036089 | -0.00090449
9 | 8 | 17.6615 | 6.7929 | 3.5647e-08 | 0 | 0 | 0 | 0 | 0 | 1 | -90 | 90 | 0.029873 | 0.0075328 | -0.029703 | -0.0074709
11 | 10 | 0.65591 | 0.25227 | 1.9858e-09 | 0 | 0 | 0 | 0 | 0 | 1 | -90 | 90 | 0.1036 | 0.026144 | -0.10352 | -0.026115
7 | 8 | 27.0998 | 10.423 | 2.7348e-08 | 0 | 0 | 0 | 0 | 0 | 1 | -90 | 90 | -0.022783 | -0.0057286 | 0.022939 | 0.0057858
7 | 41 | 14.8992 | 5.7305 | 1.5036e-08 | 0 | 0 | 0 | 0 | 0 | 1 | -90 | 90 | 0.022783 | 0.0057287 | -0.022698 | -0.0056972
8 | 16 | 17.8184 | 6.8532 | 1.7982e-08 | 0 | 0 | 0 | 0 | 0 | 1 | -90 | 90 | 0.0048821 | 0.0012161 | -0.0048775 | -0.0012161
8 | 15 | 29.5843 | 11.3786 | 2.9856e-08 | 0 | 0 | 0 | 0 | 0 | 1 | -90 | 90 | 0.0018826 | 0.00046907 | -0.0018815 | -0.00047154
41 | 18 | 4.6559 | 1.7907 | 4.6986e-09 | 0 | 0 | 0 | 0 | 0 | 1 | -90 | 90 | 0.020435 | 0.0051302 | -0.020413 | -0.0051223
16 | 38 | 3.3765 | 1.2987 | 3.4075e-09 | 0 | 0 | 0 | 0 | 0 | 1 | -90 | 90 | 0.0048775 | 0.0012161 | -0.0048766 | -0.0012161
10 | 12 | 0.23808 | 0.091569 | 7.2079e-10 | 0 | 0 | 0 | 0 | 0 | 1 | -90 | 90 | 0.1001 | 0.025258 | -0.10008 | -0.025248
17 | 33 | 2.3846 | 0.91715 | 2.4065e-09 | 0 | 0 | 0 | 0 | 0 | 1 | -90 | 90 | -0.0016819 | -0.0004213 | 0.001682 | 0.0004211
17 | 37 | 2.5455 | 0.97906 | 2.5689e-09 | 0 | 0 | 0 | 0 | 0 | 1 | -90 | 90 | 0.0016819 | 0.0004213 | -0.0016818 | -0.00042151
33 | 32 | 0.99974 | 0.38452 | 1.0089e-09 | 0 | 0 | 0 | 0 | 0 | 1 | -90 | 90 | 0.018694 | 0.0046878 | -0.01869 | -0.0046864
33 | 18 | 7.9033 | 3.0397 | 7.9759e-09 | 0 | 0 | 0 | 0 | 0 | 1 | -90 | 90 | -0.020376 | -0.0051089 | 0.020413 | 0.0051223
38 | 55 | 33.9594 | 13.0613 | 3.4271e-08 | 0 | 0 | 0 | 0 | 0 | 1 | -90 | 90 | 0.0016118 | 0.00040075 | -0.0016108 | -0.00040371
38 | 53 | 18.3724 | 7.0663 | 1.8541e-08 | 0 | 0 | 0 | 0 | 0 | 1 | -90 | 90 | 0.0032648 | 0.00081532 | -0.0032627 | -0.0008163
12 | 13 | 0.22689 | 0.087267 | 6.8693e-10 | 0 | 0 | 0 | 0 | 0 | 1 | -90 | 90 | 0.079451 | 0.020079 | -0.079436 | -0.020074
13 | 19 | 0.087811 | 0.033773 | 2.6585e-10 | 0 | 0 | 0 | 0 | 0 | 1 | -90 | 90 | 0.073494 | 0.018585 | -0.073489 | -0.018583
19 | 20 | 0.76614 | 0.29467 | 2.3195e-09 | 0 | 0 | 0 | 0 | 0 | 1 | -90 | 90 | 0.069746 | 0.017644 | -0.069706 | -0.017629
20 | 22 | 4.5668 | 1.7565 | 1.3826e-08 | 0 | 0 | 0 | 0 | 0 | 1 | -90 | 90 | 0.069706 | 0.017629 | -0.069466 | -0.017538
28 | 29 | 2.8496 | 1.096 | 2.8757e-09 | 0 | 0 | 0 | 0 | 0 | 1 | -90 | 90 | -0.0046752 | -0.0011717 | 0.0046759 | 0.0011717
29 | 39 | 3.3811 | 1.3004 | 3.4122e-09 | 0 | 0 | 0 | 0 | 0 | 1 | -90 | 90 | -0.0065078 | -0.0016309 | 0.0065094 | 0.0016312
53 | 54 | 3.2759 | 1.26 | 3.306e-09 | 0 | 0 | 0 | 0 | 0 | 1 | -90 | 90 | 0.0019429 | 0.00048663 | -0.0019427 | -0.0004869
53 | 52 | 3.2083 | 1.234 | 3.2377e-09 | 0 | 0 | 0 | 0 | 0 | 1 | -90 | 90 | 0.0013198 | 0.00032967 | -0.0013198 | -0.00032996
32 | 34 | 17.5782 | 6.7609 | 1.774e-08 | 0 | 0 | 0 | 0 | 0 | 1 | -90 | 90 | 0.013967 | 0.0035027 | -0.013929 | -0.0034896
42 | 56 | 5.5896 | 2.1498 | 5.6409e-09 | 0 | 0 | 0 | 0 | 0 | 1 | -90 | 90 | 0.0017524 | 0.00043871 | -0.0017522 | -0.00043917
42 | 43 | 0.99959 | 0.38446 | 1.0088e-09 | 0 | 0 | 0 | 0 | 0 | 1 | -90 | 90 | -0.0017524 | -0.00043871 | 0.0017525 | 0.00043863
43 | 50 | 1.0161 | 0.3908 | 1.0254e-09 | 0 | 0 | 0 | 0 | 0 | 1 | -90 | 90 | 0.0013169 | 0.00032996 | -0.0013169 | -0.00033005
43 | 49 | 4.346 | 1.6715 | 4.3858e-09 | 0 | 0 | 0 | 0 | 0 | 1 | -90 | 90 | -0.0030694 | -0.00076859 | 0.0030698 | 0.00076836
49 | 48 | 0.89541 | 0.34439 | 9.0362e-10 | 0 | 0 | 0 | 0 | 0 | 1 | -90 | 90 | -0.0041779 | -0.0010461 | 0.004178 | 0.0010461
22 | 21 | 8.3683 | 3.2186 | 2.5335e-08 | 0 | 0 | 0 | 0 | 0 | 1 | -90 | 90 | 0.069466 | 0.017539 | -0.069027 | -0.017372
21 | 23 | 7.2978 | 2.8068 | 1.4729e-08 | 0 | 0 | 0 | 0 | 0 | 1 | -90 | 90 | 0.06421 | 0.016165 | -0.063879 | -0.016039
23 | 24 | 6.2425 | 2.4009 | 1.26e-08 | 0 | 0 | 0 | 0 | 0 | 1 | -90 | 90 | 0.042232 | 0.010609 | -0.042108 | -0.010562
23 | 25 | 8.8074 | 3.3875 | 8.8882e-09 | 0 | 0 | 0 | 0 | 0 | 1 | -90 | 90 | 0.021646 | 0.0054301 | -0.0216 | -0.0054133
24 | 31 | 14.0232 | 5.3935 | 2.8304e-08 | 0 | 0 | 0 | 0 | 0 | 1 | -90 | 90 | 0.0088774 | 0.0022243 | -0.0088651 | -0.0022222
24 | 30 | 6.1638 | 2.3707 | 6.2204e-09 | 0 | 0 | 0 | 0 | 0 | 1 | -90 | 90 | 0.033231 | 0.0083383 | -0.033155 | -0.0083096
25 | 40 | 2.0122 | 0.77392 | 2.0307e-09 | 0 | 0 | 0 | 0 | 0 | 1 | -90 | 90 | 0.0096938 | 0.0024292 | -0.0096917 | -0.0024285
31 | 57 | 14.1668 | 5.4487 | 1.4297e-08 | 0 | 0 | 0 | 0 | 0 | 1 | -90 | 90 | 0.0088651 | 0.0022222 | -0.0088526 | -0.0022187
40 | 39 | 5.6405 | 2.1694 | 5.6923e-09 | 0 | 0 | 0 | 0 | 0 | 1 | -90 | 90 | 0.0065121 | 0.0016317 | -0.0065094 | -0.0016312
34 | 35 | 3.6463 | 1.4024 | 3.6798e-09 | 0 | 0 | 0 | 0 | 0 | 1 | -90 | 90 | 0.0040312 | 0.0010099 | -0.0040306 | -0.00101
34 | 36 | 1.5884 | 0.61093 | 1.603e-09 | 0 | 0 | 0 | 0 | 0 | 1 | -90 | 90 | 0.0098978 | 0.0024797 | -0.0098961 | -0.0024791
35 | 44 | 1.0009 | 0.38496 | 1.0101e-09 | 0 | 0 | 0 | 0 | 0 | 1 | -90 | 90 | 0.002842 | 0.00071215 | -0.0028419 | -0.00071221
36 | 46 | 0.55842 | 0.21478 | 5.6355e-10 | 0 | 0 | 0 | 0 | 0 | 1 | -90 | 90 | 0.0088301 | 0.002212 | -0.0088296 | -0.0022118
44 | 45 | 0.68796 | 0.2646 | 6.9427e-10 | 0 | 0 | 0 | 0 | 0 | 1 | -90 | 90 | 0.0011318 | 0.0002836 | -0.0011318 | -0.00028366
46 | 47 | 0.27229 | 0.10473 | 2.7479e-10 | 0 | 0 | 0 | 0 | 0 | 1 | -90 | 90 | 0.0075316 | 0.0018865 | -0.0075315 | -0.0018865
47 | 48 | 0.88985 | 0.34225 | 8.9802e-10 | 0 | 0 | 0 | 0 | 0 | 1 | -90 | 90 | 0.0060805 | 0.0015228 | -0.0060801 | -0.0015228
52 | 51 | 8.4024 | 3.2317 | 8.4795e-09 | 0 | 0 | 0 | 0 | 0 | 1 | -90 | 90 | 0.0013198 | 0.00032996 | -0.0013196 | -0.00033072