## bus_data
BUS_I | BUS_TYPE | Pd | Qd | Gs | Bs | area | Vm | Va | baseKV | zone | Vmax | Vmin
1 | 1 | 0.048117 | 0.012059 | 0 | 0 | 1 | 0.9768 | -0.16266 | 0.4 | 1 | 1.1 | 0.9
2 | 1 | 0 | 0 | 0 | 0 | 1 | 0.9814 | -0.12992 | 0.4 | 1 | 1.1 | 0.9
3 | 1 | 0 | 0 | 0 | 0 | 1 | 0.97659 | -0.16419 | 0.4 | 1 | 1.1 | 0.9
4 | 1 | 0.039875 | 0.0099936 | 0 | 0 | 1 | 0.98389 | -0.11226 | 0.4 | 1 | 1.1 | 0.9
5 | 1 | 0.052262 | 0.013098 | 0 | 0 | 1 | 0.9733 | -0.18772 | 0.4 | 1 | 1.1 | 0.9
22 | 1 | 0.0013067 | 0.0003275 | 0 | 0 | 1 | 0.98033 | -0.13758 | 0.4 | 1 | 1.1 | 0.9
10 | 3 | 0 | 0 | 0 | 0 | 1 | 1 | 0 | 0.4 | 1 | 1.1 | 0.9
21 | 1 | 0.0012979 | 0.00032528 | 0 | 0 | 1 | 0.97988 | -0.14079 | 0.4 | 1 | 1.1 | 0.9
6 | 1 | 0 | 0 | 0 | 0 | 1 | 0.98551 | -0.10088 | 0.4 | 1 | 1.1 | 0.9
7 | 1 | 0.04166 | 0.010441 | 0 | 0 | 1 | 0.98428 | -0.10963 | 0.4 | 1 | 1.1 | 0.9
8 | 1 | 0 | 0 | 0 | 0 | 1 | 0.9875 | -0.086834 | 0.4 | 1 | 1.1 | 0.9
9 | 1 | 0.017001 | 0.0042608 | 0 | 0 | 1 | 0.99276 | -0.050069 | 0.4 | 1 | 1.1 | 0.9
11 | 1 | 0.0017527 | 0.00043927 | 0 | 0 | 1 | 0.97641 | -0.1656 | 0.4 | 1 | 1.1 | 0.9
12 | 1 | 0 | 0 | 0 | 0 | 1 | 0.97684 | -0.16249 | 0.4 | 1 | 1.1 | 0.9
13 | 1 | 0 | 0 | 0 | 0 | 1 | 0.974 | -0.18286 | 0.4 | 1 | 1.1 | 0.9
14 | 1 | 0 | 0 | 0 | 0 | 1 | 0.97754 | -0.1575 | 0.4 | 1 | 1.1 | 0.9
19 | 1 | 0.001826 | 0.00045765 | 0 | 0 | 1 | 0.97358 | -0.18587 | 0.4 | 1 | 1.1 | 0.9
23 | 1 | 0.00202 | 0.00050626 | 0 | 0 | 1 | 0.97974 | -0.14178 | 0.4 | 1 | 1.1 | 0.9
26 | 1 | 0 | 0 | 0 | 0 | 1 | 0.97649 | -0.16508 | 0.4 | 1 | 1.1 | 0.9
17 | 1 | 0 | 0 | 0 | 0 | 1 | 0.97254 | -0.19337 | 0.4 | 1 | 1.1 | 0.9
25 | 1 | 0.0037476 | 0.00093923 | 0 | 0 | 1 | 0.97619 | -0.16724 | 0.4 | 1 | 1.1 | 0.9
15 | 1 | 0.0062884 | 0.001576 | 0 | 0 | 1 | 0.97176 | -0.19893 | 0.4 | 1 | 1.1 | 0.9
16 | 1 | 0.0015326 | 0.0003841 | 0 | 0 | 1 | 0.97161 | -0.20002 | 0.4 | 1 | 1.1 | 0.9
18 | 1 | 0.0013235 | 0.0003317 | 0 | 0 | 1 | 0.97154 | -0.20051 | 0.4 | 1 | 1.1 | 0.9
20 | 1 | 0.0027785 | 0.00069635 | 0 | 0 | 1 | 0.9724 | -0.19434 | 0.4 | 1 | 1.1 | 0.9
27 | 1 | 0.0019205 | 0.00048131 | 0 | 0 | 1 | 0.97138 | -0.20171 | 0.4 | 1 | 1.1 | 0.9
28 | 1 | 0.001567 | 0.00039274 | 0 | 0 | 1 | 0.97136 | -0.20186 | 0.4 | 1 | 1.1 | 0.9
29 | 1 | 0.0016395 | 0.0004109 | 0 | 0 | 1 | 0.97131 | -0.20218 | 0.4 | 1 | 1.1 | 0.9

## generator_data
GEN_BUS | PG | QG | QMAX | QMIN | VG | MBASE | GEN_STATUS | PMAX | PMIN
10 | 0.23256 | 0.058871 | 10 | -10 | 1 | 100 | 1 | 10 | 0

## branch_data
F_BUS | T_BUS | BR_R | BR_X | BR_B | RATE_A | RATE_B | RATE_C | TAP | SHIFT | BR_STATUS | ANGMIN | ANGMAX | P_in | Q_in | P_out | Q_out
1 | 2 | 4.0716 | 1.566 | 1.2327e-08 | 0 | 0 | 0 | 0 | 0 | 1 | -90 | 90 | -0.10056 | -0.025226 | 0.10102 | 0.025401
1 | 3 | 0.36488 | 0.14034 | 1.1047e-09 | 0 | 0 | 0 | 0 | 0 | 1 | -90 | 90 | 0.052443 | 0.013167 | -0.052432 | -0.013163
2 | 4 | 2.2131 | 0.85121 | 6.7004e-09 | 0 | 0 | 0 | 0 | 0 | 1 | -90 | 90 | -0.10102 | -0.025401 | 0.10127 | 0.025496
3 | 5 | 5.5743 | 2.144 | 1.1251e-08 | 0 | 0 | 0 | 0 | 0 | 1 | -90 | 90 | 0.052432 | 0.013163 | -0.052261 | -0.013098
4 | 6 | 1.0242 | 0.39391 | 3.1007e-09 | 0 | 0 | 0 | 0 | 0 | 1 | -90 | 90 | -0.14114 | -0.03549 | 0.14137 | 0.035576
22 | 10 | 60.2474 | 23.1721 | 1.824e-07 | 0 | 0 | 0 | 0 | 0 | 1 | -90 | 90 | -0.029183 | -0.0073259 | 0.029751 | 0.0075262
22 | 21 | 1.444 | 0.55538 | 4.3717e-09 | 0 | 0 | 0 | 0 | 0 | 1 | -90 | 90 | 0.027877 | 0.0069985 | -0.027864 | -0.0069941
10 | 9 | 3.2543 | 1.2517 | 9.8526e-09 | 0 | 0 | 0 | 0 | 0 | 1 | -90 | 90 | 0.20281 | 0.051344 | -0.20138 | -0.050797
21 | 23 | 0.46952 | 0.18058 | 1.4215e-09 | 0 | 0 | 0 | 0 | 0 | 1 | -90 | 90 | 0.026566 | 0.0066688 | -0.026563 | -0.0066676
6 | 7 | 2.6523 | 1.0201 | 2.6766e-09 | 0 | 0 | 0 | 0 | 0 | 1 | -90 | 90 | 0.04171 | 0.01046 | -0.041659 | -0.010441
6 | 8 | 0.97886 | 0.37648 | 2.9635e-09 | 0 | 0 | 0 | 0 | 0 | 1 | -90 | 90 | -0.18308 | -0.046036 | 0.18344 | 0.046174
8 | 9 | 2.5803 | 0.99244 | 7.812e-09 | 0 | 0 | 0 | 0 | 0 | 1 | -90 | 90 | -0.18344 | -0.046173 | 0.18438 | 0.046537
11 | 12 | 21.9657 | 8.4483 | 2.2167e-08 | 0 | 0 | 0 | 0 | 0 | 1 | -90 | 90 | -0.0017527 | -0.00043927 | 0.0017534 | 0.00043745
12 | 13 | 13.3583 | 5.1378 | 1.3481e-08 | 0 | 0 | 0 | 0 | 0 | 1 | -90 | 90 | 0.018969 | 0.0047629 | -0.018915 | -0.0047436
12 | 14 | 3.0027 | 1.1549 | 9.0908e-09 | 0 | 0 | 0 | 0 | 0 | 1 | -90 | 90 | -0.020722 | -0.0052004 | 0.020737 | 0.005205
13 | 19 | 1.9664 | 0.7563 | 1.9844e-09 | 0 | 0 | 0 | 0 | 0 | 1 | -90 | 90 | 0.018915 | 0.0047436 | -0.018907 | -0.0047408
14 | 23 | 8.017 | 3.0835 | 2.4272e-08 | 0 | 0 | 0 | 0 | 0 | 1 | -90 | 90 | -0.024489 | -0.0061431 | 0.024543 | 0.0061613
14 | 26 | 25.0692 | 9.642 | 2.5299e-08 | 0 | 0 | 0 | 0 | 0 | 1 | -90 | 90 | 0.0037525 | 0.00093807 | -0.0037486 | -0.00093897
19 | 17 | 5.4223 | 2.0855 | 5.472e-09 | 0 | 0 | 0 | 0 | 0 | 1 | -90 | 90 | 0.017081 | 0.0042832 | -0.017064 | -0.0042769
26 | 25 | 7.1359 | 2.7446 | 7.2013e-09 | 0 | 0 | 0 | 0 | 0 | 1 | -90 | 90 | 0.0037486 | 0.00093898 | -0.0037475 | -0.00093923
17 | 20 | 4.3145 | 1.6594 | 4.3541e-09 | 0 | 0 | 0 | 0 | 0 | 1 | -90 | 90 | 0.0027788 | 0.00069609 | -0.0027784 | -0.00069636
17 | 15 | 4.7999 | 1.8461 | 4.844e-09 | 0 | 0 | 0 | 0 | 0 | 1 | -90 | 90 | 0.014285 | 0.0035808 | -0.014274 | -0.003577
15 | 16 | 1.6672 | 0.64121 | 1.6824e-09 | 0 | 0 | 0 | 0 | 0 | 1 | -90 | 90 | 0.0079855 | 0.002001 | -0.0079843 | -0.0020007
16 | 18 | 0.94826 | 0.36471 | 9.5696e-10 | 0 | 0 | 0 | 0 | 0 | 1 | -90 | 90 | 0.0064518 | 0.0016166 | -0.0064513 | -0.0016165
18 | 27 | 2.8613 | 1.1005 | 2.8876e-09 | 0 | 0 | 0 | 0 | 0 | 1 | -90 | 90 | 0.0051279 | 0.0012848 | -0.005127 | -0.0012847
27 | 28 | 0.5845 | 0.22481 | 5.8986e-10 | 0 | 0 | 0 | 0 | 0 | 1 | -90 | 90 | 0.0032066 | 0.00080342 | -0.0032065 | -0.00080345
28 | 29 | 2.3655 | 0.9098 | 2.3872e-09 | 0 | 0 | 0 | 0 | 0 | 1 | -90 | 90 | 0.0016395 | 0.0004107 | -0.0016395 | -0.0004109