## bus_data
BUS_I | BUS_TYPE | Pd | Qd | Gs | Bs | area | Vm | Va | baseKV | zone | Vmax | Vmin
1 | 1 | 0.0063924 | 0.0016021 | 0 | 0 | 1 | 0.99979 | -0.0014664 | 0.4 | 1 | 1.1 | 0.9
2 | 1 | 0.00070814 | 0.00017748 | 0 | 0 | 1 | 0.99974 | -0.0018088 | 0.4 | 1 | 1.1 | 0.9
3 | 3 | 0 | 0 | 0 | 0 | 1 | 1 | 0 | 0.4 | 1 | 1.1 | 0.9
5 | 1 | 0.00046726 | 0.00011711 | 0 | 0 | 1 | 0.99934 | -0.0047084 | 0.4 | 1 | 1.1 | 0.9
4 | 1 | 0.00064808 | 0.00016242 | 0 | 0 | 1 | 0.99933 | -0.0047532 | 0.4 | 1 | 1.1 | 0.9

## generator_data
GEN_BUS | PG | QG | QMAX | QMIN | VG | MBASE | GEN_STATUS | PMAX | PMIN
3 | 0.0082181 | 0.0020535 | 10 | -10 | 1 | 100 | 1 | 10 | 0

## branch_data
F_BUS | T_BUS | BR_R | BR_X | BR_B | RATE_A | RATE_B | RATE_C | TAP | SHIFT | BR_STATUS | ANGMIN | ANGMAX | P_in | Q_in | P_out | Q_out
1 | 2 | 6.274 | 2.4131 | 6.3316e-09 | 0 | 0 | 0 | 0 | 0 | 1 | -90 | 90 | 0.00070817 | 0.00017686 | -0.00070814 | -0.00017748
1 | 3 | 2.6873 | 1.0336 | 2.712e-09 | 0 | 0 | 0 | 0 | 0 | 1 | -90 | 90 | -0.0071006 | -0.001779 | 0.007102 | 0.0017792
3 | 5 | 53.9375 | 20.7452 | 5.4432e-08 | 0 | 0 | 0 | 0 | 0 | 1 | -90 | 90 | 0.0011161 | 0.00027428 | -0.0011153 | -0.00027944
5 | 4 | 0.89907 | 0.3458 | 9.0732e-10 | 0 | 0 | 0 | 0 | 0 | 1 | -90 | 90 | 0.00064808 | 0.00016233 | -0.00064808 | -0.00016242