## bus_data
BUS_I | BUS_TYPE | Pd | Qd | Gs | Bs | area | Vm | Va | baseKV | zone | Vmax | Vmin
6 | 1 | 0.00055161 | 0.00013825 | 0 | 0 | 1 | 0.99928 | -0.0050899 | 0.4 | 1 | 1.1 | 0.9
7 | 1 | 0.00071179 | 0.00017839 | 0 | 0 | 1 | 0.99956 | -0.0031258 | 0.4 | 1 | 1.1 | 0.9
8 | 1 | 0 | 0 | 0 | 0 | 1 | 0.99919 | -0.0057467 | 0.4 | 1 | 1.1 | 0.9
24 | 1 | 0.0008329 | 0.00020874 | 0 | 0 | 1 | 0.99834 | -0.011784 | 0.4 | 1 | 1.1 | 0.9
9 | 3 | 0 | 0 | 0 | 0 | 1 | 1 | 0 | 0.4 | 1 | 1.1 | 0.9
10 | 1 | 0.00079557 | 0.00019939 | 0 | 0 | 1 | 0.99917 | -0.0058736 | 0.4 | 1 | 1.1 | 0.9
11 | 1 | 0.00071149 | 0.00017832 | 0 | 0 | 1 | 0.99894 | -0.007508 | 0.4 | 1 | 1.1 | 0.9
20 | 1 | 0 | 0 | 0 | 0 | 1 | 0.99968 | -0.0022309 | 0.4 | 1 | 1.1 | 0.9
22 | 1 | 0.0010061 | 0.00025214 | 0 | 0 | 1 | 0.99917 | -0.0058835 | 0.4 | 1 | 1.1 | 0.9
14 | 1 | 0 | 0 | 0 | 0 | 1 | 0.99892 | -0.0076517 | 0.4 | 1 | 1.1 | 0.9
12 | 1 | 0.00048292 | 0.00012103 | 0 | 0 | 1 | 0.99884 | -0.0082149 | 0.4 | 1 | 1.1 | 0.9
13 | 1 | 0 | 0 | 0 | 0 | 1 | 0.99888 | -0.0079559 | 0.4 | 1 | 1.1 | 0.9
15 | 1 | 0.00053055 | 0.00013297 | 0 | 0 | 1 | 0.99848 | -0.010729 | 0.4 | 1 | 1.1 | 0.9
16 | 1 | 0.00064672 | 0.00016208 | 0 | 0 | 1 | 0.99845 | -0.010944 | 0.4 | 1 | 1.1 | 0.9
17 | 1 | 0 | 0 | 0 | 0 | 1 | 0.99857 | -0.010065 | 0.4 | 1 | 1.1 | 0.9
18 | 1 | 0.00045886 | 0.000115 | 0 | 0 | 1 | 0.99844 | -0.011002 | 0.4 | 1 | 1.1 | 0.9
19 | 1 | 0.00054139 | 0.00013568 | 0 | 0 | 1 | 0.99847 | -0.010746 | 0.4 | 1 | 1.1 | 0.9
21 | 1 | 0.00048853 | 0.00012244 | 0 | 0 | 1 | 0.99843 | -0.01104 | 0.4 | 1 | 1.1 | 0.9
28 | 1 | 0.00079626 | 0.00019956 | 0 | 0 | 1 | 0.9983 | -0.011969 | 0.4 | 1 | 1.1 | 0.9
23 | 1 | 0.0011593 | 0.00029054 | 0 | 0 | 1 | 0.99831 | -0.011989 | 0.4 | 1 | 1.1 | 0.9
26 | 1 | 0.00084263 | 0.00021118 | 0 | 0 | 1 | 0.99819 | -0.012746 | 0.4 | 1 | 1.1 | 0.9
27 | 1 | 0.00058003 | 0.00014537 | 0 | 0 | 1 | 0.99823 | -0.012464 | 0.4 | 1 | 1.1 | 0.9

## generator_data
GEN_BUS | PG | QG | QMAX | QMIN | VG | MBASE | GEN_STATUS | PMAX | PMIN
9 | 0.011151 | 0.0027814 | 10 | -10 | 1 | 100 | 1 | 10 | 0

## branch_data
F_BUS | T_BUS | BR_R | BR_X | BR_B | RATE_A | RATE_B | RATE_C | TAP | SHIFT | BR_STATUS | ANGMIN | ANGMAX | P_in | Q_in | P_out | Q_out
6 | 7 | 4.5574 | 1.7528 | 4.5992e-09 | 0 | 0 | 0 | 0 | 0 | 1 | -90 | 90 | -0.0055423 | -0.0013806 | 0.0055438 | 0.0013807
6 | 8 | 2.8229 | 1.0857 | 2.8488e-09 | 0 | 0 | 0 | 0 | 0 | 1 | -90 | 90 | 0.0029967 | 0.00074695 | -0.0029964 | -0.00074713
6 | 24 | 43.2749 | 16.6442 | 4.3672e-08 | 0 | 0 | 0 | 0 | 0 | 1 | -90 | 90 | 0.001994 | 0.00049542 | -0.0019922 | -0.00049907
7 | 9 | 6.4366 | 2.4756 | 6.4957e-09 | 0 | 0 | 0 | 0 | 0 | 1 | -90 | 90 | -0.0062556 | -0.0015591 | 0.0062583 | 0.0015595
8 | 10 | 0.91568 | 0.35219 | 9.2409e-10 | 0 | 0 | 0 | 0 | 0 | 1 | -90 | 90 | 0.0018017 | 0.00045144 | -0.0018016 | -0.00045152
8 | 11 | 18.8381 | 7.2454 | 1.9011e-08 | 0 | 0 | 0 | 0 | 0 | 1 | -90 | 90 | 0.0011947 | 0.00029569 | -0.0011945 | -0.00029748
24 | 23 | 2.2913 | 0.88126 | 2.3123e-09 | 0 | 0 | 0 | 0 | 0 | 1 | -90 | 90 | 0.0011593 | 0.00029033 | -0.0011593 | -0.00029054
9 | 20 | 5.9011 | 2.2696 | 5.9552e-09 | 0 | 0 | 0 | 0 | 0 | 1 | -90 | 90 | 0.0048928 | 0.0012219 | -0.0048913 | -0.0012219
10 | 22 | 0.12828 | 0.04934 | 1.2946e-10 | 0 | 0 | 0 | 0 | 0 | 1 | -90 | 90 | 0.0010061 | 0.00025213 | -0.0010061 | -0.00025214
11 | 14 | 3.7692 | 1.4497 | 3.8037e-09 | 0 | 0 | 0 | 0 | 0 | 1 | -90 | 90 | 0.00048297 | 0.00011916 | -0.00048296 | -0.00011954
20 | 17 | 20.7349 | 7.9749 | 2.0925e-08 | 0 | 0 | 0 | 0 | 0 | 1 | -90 | 90 | 0.0048913 | 0.0012219 | -0.004886 | -0.001222
14 | 13 | 8.0499 | 3.0961 | 8.1237e-09 | 0 | 0 | 0 | 0 | 0 | 1 | -90 | 90 | 0.00048296 | 0.00011954 | -0.00048294 | -0.00012034
12 | 13 | 6.9323 | 2.6663 | 6.9959e-09 | 0 | 0 | 0 | 0 | 0 | 1 | -90 | 90 | -0.00048292 | -0.00012103 | 0.00048294 | 0.00012034
15 | 16 | 1.7471 | 0.67197 | 1.7631e-09 | 0 | 0 | 0 | 0 | 0 | 1 | -90 | 90 | 0.0015942 | 0.00039919 | -0.0015941 | -0.00039935
15 | 17 | 4.0487 | 1.5572 | 4.0858e-09 | 0 | 0 | 0 | 0 | 0 | 1 | -90 | 90 | -0.0021247 | -0.00053216 | 0.0021249 | 0.00053182
16 | 18 | 0.80703 | 0.3104 | 8.1444e-10 | 0 | 0 | 0 | 0 | 0 | 1 | -90 | 90 | 0.00094741 | 0.00023726 | -0.0009474 | -0.00023734
17 | 19 | 3.1902 | 1.227 | 3.2195e-09 | 0 | 0 | 0 | 0 | 0 | 1 | -90 | 90 | 0.0027611 | 0.00069016 | -0.0027608 | -0.00069039
18 | 21 | 0.99242 | 0.3817 | 1.0015e-09 | 0 | 0 | 0 | 0 | 0 | 1 | -90 | 90 | 0.00048854 | 0.00012234 | -0.00048853 | -0.00012244
19 | 28 | 7.1266 | 2.741 | 7.192e-09 | 0 | 0 | 0 | 0 | 0 | 1 | -90 | 90 | 0.0022194 | 0.0005547 | -0.002219 | -0.00055527
28 | 27 | 4.4995 | 1.7306 | 4.5407e-09 | 0 | 0 | 0 | 0 | 0 | 1 | -90 | 90 | 0.0014228 | 0.00035571 | -0.0014227 | -0.00035613
26 | 27 | 4.337 | 1.6681 | 4.3768e-09 | 0 | 0 | 0 | 0 | 0 | 1 | -90 | 90 | -0.00084263 | -0.00021118 | 0.00084266 | 0.00021076