## bus_data
BUS_I | BUS_TYPE | Pd | Qd | Gs | Bs | area | Vm | Va | baseKV | zone | Vmax | Vmin
1 | 1 | 0.0027451 | 0.00068798 | 0 | 0 | 1 | 0.99202 | -0.056068 | 0.4 | 1 | 1.1 | 0.9
2 | 1 | 0.0011178 | 0.00028015 | 0 | 0 | 1 | 0.99207 | -0.055718 | 0.4 | 1 | 1.1 | 0.9
3 | 1 | 0.0012024 | 0.00030135 | 0 | 0 | 1 | 0.99194 | -0.056662 | 0.4 | 1 | 1.1 | 0.9
4 | 1 | 0 | 0 | 0 | 0 | 1 | 0.99238 | -0.053541 | 0.4 | 1 | 1.1 | 0.9
5 | 1 | 0.0010712 | 0.00026846 | 0 | 0 | 1 | 0.99187 | -0.057155 | 0.4 | 1 | 1.1 | 0.9
18 | 1 | 0.0019157 | 0.00048012 | 0 | 0 | 1 | 0.99225 | -0.05443 | 0.4 | 1 | 1.1 | 0.9
16 | 1 | 0.001226 | 0.00030728 | 0 | 0 | 1 | 0.99308 | -0.048611 | 0.4 | 1 | 1.1 | 0.9
30 | 1 | 0.002054 | 0.00051479 | 0 | 0 | 1 | 0.99178 | -0.05776 | 0.4 | 1 | 1.1 | 0.9
33 | 1 | 0.0012913 | 0.00032362 | 0 | 0 | 1 | 0.9956 | -0.030824 | 0.4 | 1 | 1.1 | 0.9
34 | 1 | 0 | 0 | 0 | 0 | 1 | 0.99015 | -0.06935 | 0.4 | 1 | 1.1 | 0.9
6 | 1 | 0.0014548 | 0.00036461 | 0 | 0 | 1 | 0.9862 | -0.097494 | 0.4 | 1 | 1.1 | 0.9
7 | 1 | 0.0013806 | 0.00034601 | 0 | 0 | 1 | 0.98604 | -0.098701 | 0.4 | 1 | 1.1 | 0.9
8 | 1 | 0.0013216 | 0.00033122 | 0 | 0 | 1 | 0.98631 | -0.09674 | 0.4 | 1 | 1.1 | 0.9
9 | 1 | 0.0011825 | 0.00029637 | 0 | 0 | 1 | 0.98568 | -0.10125 | 0.4 | 1 | 1.1 | 0.9
10 | 1 | 0.0015275 | 0.00038283 | 0 | 0 | 1 | 0.98791 | -0.085294 | 0.4 | 1 | 1.1 | 0.9
11 | 1 | 0 | 0 | 0 | 0 | 1 | 0.98811 | -0.083888 | 0.4 | 1 | 1.1 | 0.9
15 | 1 | 0 | 0 | 0 | 0 | 1 | 0.9854 | -0.1033 | 0.4 | 1 | 1.1 | 0.9
14 | 1 | 0 | 0 | 0 | 0 | 1 | 0.98487 | -0.10713 | 0.4 | 1 | 1.1 | 0.9
12 | 1 | 0.0016916 | 0.00042395 | 0 | 0 | 1 | 0.9848 | -0.10761 | 0.4 | 1 | 1.1 | 0.9
13 | 1 | 0.00045234 | 0.00011337 | 0 | 0 | 1 | 0.98469 | -0.10838 | 0.4 | 1 | 1.1 | 0.9
17 | 1 | 0 | 0 | 0 | 0 | 1 | 0.997 | -0.020947 | 0.4 | 1 | 1.1 | 0.9
19 | 1 | 0 | 0 | 0 | 0 | 1 | 0.99503 | -0.034783 | 0.4 | 1 | 1.1 | 0.9
31 | 3 | 0.0073283 | 0.0018367 | 0 | 0 | 1 | 1 | 0 | 0.4 | 1 | 1.1 | 0.9
32 | 1 | 0.0075347 | 0.0018884 | 0 | 0 | 1 | 0.9974 | -0.018205 | 0.4 | 1 | 1.1 | 0.9
25 | 1 | 0.0043003 | 0.0010777 | 0 | 0 | 1 | 0.99389 | -0.042885 | 0.4 | 1 | 1.1 | 0.9
35 | 1 | 0.00094178 | 0.00023603 | 0 | 0 | 1 | 0.99482 | -0.036294 | 0.4 | 1 | 1.1 | 0.9
23 | 1 | 0.00063932 | 0.00016023 | 0 | 0 | 1 | 0.99358 | -0.045022 | 0.4 | 1 | 1.1 | 0.9
36 | 1 | 0.00062457 | 0.00015653 | 0 | 0 | 1 | 0.99476 | -0.036747 | 0.4 | 1 | 1.1 | 0.9
21 | 1 | 0.00066918 | 0.00016771 | 0 | 0 | 1 | 0.99318 | -0.047846 | 0.4 | 1 | 1.1 | 0.9
20 | 1 | 0.00049174 | 0.00012324 | 0 | 0 | 1 | 0.99307 | -0.048563 | 0.4 | 1 | 1.1 | 0.9
22 | 1 | 0.0010617 | 0.00026609 | 0 | 0 | 1 | 0.99259 | -0.051981 | 0.4 | 1 | 1.1 | 0.9
24 | 1 | 0.00063485 | 0.00015911 | 0 | 0 | 1 | 0.99116 | -0.062043 | 0.4 | 1 | 1.1 | 0.9
29 | 1 | 0 | 0 | 0 | 0 | 1 | 0.98944 | -0.074211 | 0.4 | 1 | 1.1 | 0.9
28 | 1 | 0 | 0 | 0 | 0 | 1 | 0.98882 | -0.078564 | 0.4 | 1 | 1.1 | 0.9
26 | 1 | 0.00049037 | 0.0001229 | 0 | 0 | 1 | 0.98379 | -0.11427 | 0.4 | 1 | 1.1 | 0.9
27 | 1 | 0.00056918 | 0.00014265 | 0 | 0 | 1 | 0.98381 | -0.11418 | 0.4 | 1 | 1.1 | 0.9
37 | 1 | 0.00049232 | 0.00012339 | 0 | 0 | 1 | 0.98381 | -0.11416 | 0.4 | 1 | 1.1 | 0.9
38 | 1 | 0.0073727 | 0.0018478 | 0 | 0 | 1 | 0.98382 | -0.11409 | 0.4 | 1 | 1.1 | 0.9
39 | 1 | 0 | 0 | 0 | 0 | 1 | 0.98549 | -0.10219 | 0.4 | 1 | 1.1 | 0.9

## generator_data
GEN_BUS | PG | QG | QMAX | QMIN | VG | MBASE | GEN_STATUS | PMAX | PMIN
31 | 0.055222 | 0.013862 | 10 | -10 | 1 | 100 | 1 | 10 | 0

## branch_data
F_BUS | T_BUS | BR_R | BR_X | BR_B | RATE_A | RATE_B | RATE_C | TAP | SHIFT | BR_STATUS | ANGMIN | ANGMAX | P_in | Q_in | P_out | Q_out
1 | 2 | 0.27761 | 0.10677 | 2.8016e-10 | 0 | 0 | 0 | 0 | 0 | 1 | -90 | 90 | -0.016137 | -0.0040385 | 0.016138 | 0.0040388
1 | 3 | 0.56658 | 0.21792 | 5.7178e-10 | 0 | 0 | 0 | 0 | 0 | 1 | -90 | 90 | 0.013392 | 0.0033505 | -0.013391 | -0.0033501
2 | 4 | 1.6134 | 0.62053 | 1.6282e-09 | 0 | 0 | 0 | 0 | 0 | 1 | -90 | 90 | -0.017256 | -0.0043189 | 0.017261 | 0.0043207
3 | 5 | 0.51633 | 0.19859 | 5.2107e-10 | 0 | 0 | 0 | 0 | 0 | 1 | -90 | 90 | 0.012188 | 0.0030488 | -0.012188 | -0.0030485
4 | 18 | 5.9432 | 2.2858 | 5.9977e-09 | 0 | 0 | 0 | 0 | 0 | 1 | -90 | 90 | 0.0019159 | 0.00047962 | -0.0019157 | -0.00048012
4 | 16 | 3.2927 | 1.2664 | 3.3229e-09 | 0 | 0 | 0 | 0 | 0 | 1 | -90 | 90 | -0.019177 | -0.0048004 | 0.01919 | 0.0048051
5 | 30 | 0.69474 | 0.26721 | 7.0112e-10 | 0 | 0 | 0 | 0 | 0 | 1 | -90 | 90 | 0.011116 | 0.0027801 | -0.011116 | -0.0027798
16 | 33 | 11.1999 | 4.3077 | 1.1303e-08 | 0 | 0 | 0 | 0 | 0 | 1 | -90 | 90 | -0.020416 | -0.0051123 | 0.020466 | 0.0051306
30 | 34 | 16.2912 | 6.2659 | 1.6441e-08 | 0 | 0 | 0 | 0 | 0 | 1 | -90 | 90 | 0.0090615 | 0.002265 | -0.0090471 | -0.002261
33 | 25 | 36.0377 | 13.8606 | 3.6368e-08 | 0 | 0 | 0 | 0 | 0 | 1 | -90 | 90 | 0.0043074 | 0.0010769 | -0.0043003 | -0.0010777
33 | 32 | 6.259 | 2.4073 | 6.3164e-09 | 0 | 0 | 0 | 0 | 0 | 1 | -90 | 90 | -0.026065 | -0.0065311 | 0.02611 | 0.006548
34 | 11 | 20.3883 | 7.8416 | 2.0575e-08 | 0 | 0 | 0 | 0 | 0 | 1 | -90 | 90 | 0.0090471 | 0.002261 | -0.009029 | -0.0022561
6 | 7 | 3.2141 | 1.2362 | 3.2436e-09 | 0 | 0 | 0 | 0 | 0 | 1 | -90 | 90 | 0.0047109 | 0.0011742 | -0.0047101 | -0.0011742
6 | 8 | 1.5378 | 0.59145 | 1.5519e-09 | 0 | 0 | 0 | 0 | 0 | 1 | -90 | 90 | -0.0061657 | -0.0015388 | 0.0061663 | 0.0015389
7 | 9 | 9.5662 | 3.6793 | 9.654e-09 | 0 | 0 | 0 | 0 | 0 | 1 | -90 | 90 | 0.0033295 | 0.00082822 | -0.0033283 | -0.00082872
8 | 10 | 19.2575 | 7.4067 | 1.9434e-08 | 0 | 0 | 0 | 0 | 0 | 1 | -90 | 90 | -0.0074879 | -0.0018701 | 0.0074997 | 0.0018728
9 | 15 | 11.9018 | 4.5776 | 1.2011e-08 | 0 | 0 | 0 | 0 | 0 | 1 | -90 | 90 | 0.0021458 | 0.00053235 | -0.0021452 | -0.00053328
10 | 11 | 1.9691 | 0.75735 | 1.9872e-09 | 0 | 0 | 0 | 0 | 0 | 1 | -90 | 90 | -0.0090272 | -0.0022556 | 0.009029 | 0.0022561
15 | 14 | 22.3141 | 8.5823 | 2.2519e-08 | 0 | 0 | 0 | 0 | 0 | 1 | -90 | 90 | 0.0021452 | 0.00053328 | -0.0021441 | -0.00053504
14 | 12 | 2.7779 | 1.0684 | 2.8033e-09 | 0 | 0 | 0 | 0 | 0 | 1 | -90 | 90 | 0.0021441 | 0.00053504 | -0.002144 | -0.00053526
12 | 13 | 21.2661 | 8.1793 | 2.1461e-08 | 0 | 0 | 0 | 0 | 0 | 1 | -90 | 90 | 0.00045239 | 0.00011131 | -0.00045234 | -0.00011337
17 | 19 | 12.6899 | 4.8807 | 1.2806e-08 | 0 | 0 | 0 | 0 | 0 | 1 | -90 | 90 | 0.014122 | 0.003543 | -0.014095 | -0.0035339
17 | 31 | 19.2917 | 7.4199 | 1.9469e-08 | 0 | 0 | 0 | 0 | 0 | 1 | -90 | 90 | -0.014122 | -0.003543 | 0.014163 | 0.0035569
19 | 35 | 12.353 | 4.7512 | 1.2466e-08 | 0 | 0 | 0 | 0 | 0 | 1 | -90 | 90 | 0.0015667 | 0.00039054 | -0.0015664 | -0.00039165
19 | 23 | 10.5504 | 4.0578 | 1.0647e-08 | 0 | 0 | 0 | 0 | 0 | 1 | -90 | 90 | 0.012528 | 0.0031433 | -0.01251 | -0.0031376
31 | 32 | 7.0356 | 2.706 | 7.1002e-09 | 0 | 0 | 0 | 0 | 0 | 1 | -90 | 90 | 0.03373 | 0.0084684 | -0.033645 | -0.0084364
35 | 36 | 9.299 | 3.5766 | 9.3844e-09 | 0 | 0 | 0 | 0 | 0 | 1 | -90 | 90 | 0.00062461 | 0.00015562 | -0.00062457 | -0.00015653
23 | 21 | 3.0625 | 1.1779 | 3.0906e-09 | 0 | 0 | 0 | 0 | 0 | 1 | -90 | 90 | 0.011871 | 0.0029773 | -0.011866 | -0.0029759
21 | 20 | 0.82368 | 0.3168 | 8.3124e-10 | 0 | 0 | 0 | 0 | 0 | 1 | -90 | 90 | 0.011197 | 0.0028081 | -0.011196 | -0.0028078
20 | 22 | 4.106 | 1.5792 | 4.1437e-09 | 0 | 0 | 0 | 0 | 0 | 1 | -90 | 90 | 0.010704 | 0.0026846 | -0.010699 | -0.002683
22 | 24 | 13.4022 | 5.1547 | 1.3525e-08 | 0 | 0 | 0 | 0 | 0 | 1 | -90 | 90 | 0.0096374 | 0.0024169 | -0.009624 | -0.0024131
24 | 29 | 17.3192 | 6.6612 | 1.7478e-08 | 0 | 0 | 0 | 0 | 0 | 1 | -90 | 90 | 0.0089892 | 0.002254 | -0.008974 | -0.0022499
29 | 28 | 6.1884 | 2.3801 | 6.2452e-09 | 0 | 0 | 0 | 0 | 0 | 1 | -90 | 90 | 0.008974 | 0.0022499 | -0.0089686 | -0.0022484
28 | 39 | 33.5058 | 12.8868 | 3.3813e-08 | 0 | 0 | 0 | 0 | 0 | 1 | -90 | 90 | 0.0089686 | 0.0022484 | -0.0089393 | -0.0022404
26 | 27 | 2.3057 | 0.88681 | 2.3269e-09 | 0 | 0 | 0 | 0 | 0 | 1 | -90 | 90 | -0.00049037 | -0.0001229 | 0.00049038 | 0.00012268
27 | 37 | 0.26746 | 0.10287 | 2.6992e-10 | 0 | 0 | 0 | 0 | 0 | 1 | -90 | 90 | -0.0010595 | -0.00026533 | 0.0010596 | 0.0002653
37 | 38 | 0.52442 | 0.2017 | 5.2923e-10 | 0 | 0 | 0 | 0 | 0 | 1 | -90 | 90 | -0.0015519 | -0.00038869 | 0.0015519 | 0.00038864
38 | 39 | 16.8211 | 6.4696 | 1.6975e-08 | 0 | 0 | 0 | 0 | 0 | 1 | -90 | 90 | -0.0089246 | -0.0022364 | 0.0089393 | 0.0022404