## bus_data
BUS_I | BUS_TYPE | Pd | Qd | Gs | Bs | area | Vm | Va | baseKV | zone | Vmax | Vmin
8 | 1 | 0.0040072 | 0.0010043 | 0 | 0 | 1 | 0.97145 | -0.20102 | 0.4 | 1 | 1.1 | 0.9
9 | 1 | 0.0023434 | 0.00058731 | 0 | 0 | 1 | 0.97166 | -0.19952 | 0.4 | 1 | 1.1 | 0.9
10 | 1 | 0.0024434 | 0.00061237 | 0 | 0 | 1 | 0.97142 | -0.20123 | 0.4 | 1 | 1.1 | 0.9
11 | 1 | 0 | 0 | 0 | 0 | 1 | 0.97222 | -0.19552 | 0.4 | 1 | 1.1 | 0.9
12 | 1 | 0.003551 | 0.00088996 | 0 | 0 | 1 | 0.97156 | -0.20024 | 0.4 | 1 | 1.1 | 0.9
13 | 1 | 0 | 0 | 0 | 0 | 1 | 0.98074 | -0.13462 | 0.4 | 1 | 1.1 | 0.9
14 | 1 | 0.0027304 | 0.00068431 | 0 | 0 | 1 | 0.97149 | -0.20078 | 0.4 | 1 | 1.1 | 0.9
28 | 1 | 0.0023201 | 0.00058148 | 0 | 0 | 1 | 0.98029 | -0.13785 | 0.4 | 1 | 1.1 | 0.9
25 | 1 | 0.00083689 | 0.00020974 | 0 | 0 | 1 | 0.98397 | -0.11176 | 0.4 | 1 | 1.1 | 0.9
15 | 1 | 0.0022794 | 0.00057128 | 0 | 0 | 1 | 0.97146 | -0.20095 | 0.4 | 1 | 1.1 | 0.9
24 | 1 | 0.0012616 | 0.00031619 | 0 | 0 | 1 | 0.98404 | -0.11124 | 0.4 | 1 | 1.1 | 0.9
26 | 1 | 0 | 0 | 0 | 0 | 1 | 0.986 | -0.097417 | 0.4 | 1 | 1.1 | 0.9
27 | 1 | 0 | 0 | 0 | 0 | 1 | 0.98954 | -0.072577 | 0.4 | 1 | 1.1 | 0.9
42 | 1 | 0.00095147 | 0.00023846 | 0 | 0 | 1 | 0.98946 | -0.073167 | 0.4 | 1 | 1.1 | 0.9
34 | 1 | 0 | 0 | 0 | 0 | 1 | 0.99463 | -0.037202 | 0.4 | 1 | 1.1 | 0.9
35 | 1 | 0.0026475 | 0.00066352 | 0 | 0 | 1 | 0.9944 | -0.03883 | 0.4 | 1 | 1.1 | 0.9
32 | 1 | 0 | 0 | 0 | 0 | 1 | 0.99562 | -0.030295 | 0.4 | 1 | 1.1 | 0.9
29 | 1 | 0.011467 | 0.0028739 | 0 | 0 | 1 | 0.99894 | -0.0073441 | 0.4 | 1 | 1.1 | 0.9
30 | 1 | 0 | 0 | 0 | 0 | 1 | 0.99744 | -0.017699 | 0.4 | 1 | 1.1 | 0.9
31 | 3 | 0.0069572 | 0.0017436 | 0 | 0 | 1 | 1 | 0 | 0.4 | 1 | 1.1 | 0.9
33 | 1 | 0.0022704 | 0.00056901 | 0 | 0 | 1 | 0.99559 | -0.030524 | 0.4 | 1 | 1.1 | 0.9
36 | 1 | 0.001929 | 0.00048344 | 0 | 0 | 1 | 0.99434 | -0.039186 | 0.4 | 1 | 1.1 | 0.9

## generator_data
GEN_BUS | PG | QG | QMAX | QMIN | VG | MBASE | GEN_STATUS | PMAX | PMIN
31 | 0.048624 | 0.012254 | 10 | -10 | 1 | 100 | 1 | 10 | 0

## branch_data
F_BUS | T_BUS | BR_R | BR_X | BR_B | RATE_A | RATE_B | RATE_C | TAP | SHIFT | BR_STATUS | ANGMIN | ANGMAX | P_in | Q_in | P_out | Q_out
8 | 9 | 2.851 | 1.0966 | 2.8772e-09 | 0 | 0 | 0 | 0 | 0 | 1 | -90 | 90 | -0.0064504 | -0.0016166 | 0.0064518 | 0.0016168
8 | 10 | 1.0876 | 0.41832 | 1.0976e-09 | 0 | 0 | 0 | 0 | 0 | 1 | -90 | 90 | 0.0024434 | 0.0006123 | -0.0024433 | -0.00061237
9 | 11 | 5.591 | 2.1504 | 5.6423e-09 | 0 | 0 | 0 | 0 | 0 | 1 | -90 | 90 | -0.0087951 | -0.0022041 | 0.0088 | 0.0022055
11 | 12 | 6.7707 | 2.6041 | 6.8328e-09 | 0 | 0 | 0 | 0 | 0 | 1 | -90 | 90 | 0.0085666 | 0.002147 | -0.0085611 | -0.0021455
11 | 13 | 43.5123 | 16.7355 | 4.3912e-08 | 0 | 0 | 0 | 0 | 0 | 1 | -90 | 90 | -0.017367 | -0.0043524 | 0.017514 | 0.004405
12 | 14 | 1.3346 | 0.51332 | 1.3469e-09 | 0 | 0 | 0 | 0 | 0 | 1 | -90 | 90 | 0.0050102 | 0.0012555 | -0.0050098 | -0.0012555
13 | 28 | 17.3815 | 6.6852 | 1.7541e-08 | 0 | 0 | 0 | 0 | 0 | 1 | -90 | 90 | 0.0023212 | 0.0005802 | -0.0023201 | -0.00058148
13 | 25 | 14.561 | 5.6004 | 1.4695e-08 | 0 | 0 | 0 | 0 | 0 | 1 | -90 | 90 | -0.019835 | -0.0049852 | 0.019899 | 0.0050081
14 | 15 | 0.92616 | 0.35621 | 9.3465e-10 | 0 | 0 | 0 | 0 | 0 | 1 | -90 | 90 | 0.0022794 | 0.00057122 | -0.0022794 | -0.00057128
25 | 24 | 0.31872 | 0.12258 | 3.2164e-10 | 0 | 0 | 0 | 0 | 0 | 1 | -90 | 90 | -0.020736 | -0.0052178 | 0.020737 | 0.0052184
24 | 26 | 7.9981 | 3.0762 | 8.0715e-09 | 0 | 0 | 0 | 0 | 0 | 1 | -90 | 90 | -0.021999 | -0.0055346 | 0.022041 | 0.0055501
26 | 27 | 14.4468 | 5.5564 | 1.4579e-08 | 0 | 0 | 0 | 0 | 0 | 1 | -90 | 90 | -0.022041 | -0.0055501 | 0.022118 | 0.0055782
27 | 42 | 7.8741 | 3.0285 | 7.9464e-09 | 0 | 0 | 0 | 0 | 0 | 1 | -90 | 90 | 0.00095155 | 0.00023771 | -0.00095147 | -0.00023846
27 | 34 | 19.8721 | 7.6431 | 2.0054e-08 | 0 | 0 | 0 | 0 | 0 | 1 | -90 | 90 | -0.02307 | -0.0058159 | 0.023184 | 0.0058581
34 | 35 | 4.5795 | 1.7613 | 4.6215e-09 | 0 | 0 | 0 | 0 | 0 | 1 | -90 | 90 | 0.0045776 | 0.0011467 | -0.0045765 | -0.0011468
34 | 32 | 3.25 | 1.25 | 3.2798e-09 | 0 | 0 | 0 | 0 | 0 | 1 | -90 | 90 | -0.027762 | -0.0070048 | 0.027789 | 0.0070148
35 | 36 | 2.3805 | 0.91558 | 2.4024e-09 | 0 | 0 | 0 | 0 | 0 | 1 | -90 | 90 | 0.0019291 | 0.00048324 | -0.001929 | -0.00048344
32 | 33 | 1.3033 | 0.50126 | 1.3152e-09 | 0 | 0 | 0 | 0 | 0 | 1 | -90 | 90 | 0.0022705 | 0.00056891 | -0.0022704 | -0.00056901
32 | 30 | 5.4885 | 2.1109 | 5.5388e-09 | 0 | 0 | 0 | 0 | 0 | 1 | -90 | 90 | -0.030059 | -0.0075837 | 0.030113 | 0.0076036
29 | 30 | 4.5262 | 1.7408 | 4.5677e-09 | 0 | 0 | 0 | 0 | 0 | 1 | -90 | 90 | 0.030156 | 0.0076201 | -0.030113 | -0.0076036
29 | 31 | 2.3216 | 0.89293 | 2.3429e-09 | 0 | 0 | 0 | 0 | 0 | 1 | -90 | 90 | -0.041623 | -0.010494 | 0.041666 | 0.01051