## bus_data
BUS_I | BUS_TYPE | Pd | Qd | Gs | Bs | area | Vm | Va | baseKV | zone | Vmax | Vmin
1 | 1 | 0.067028 | 0.016799 | 0 | 0 | 1 | 0.99546 | -0.031824 | 0.4 | 1 | 1.1 | 0.9
2 | 3 | 0 | 0 | 0 | 0 | 1 | 1 | 0 | 0.4 | 1 | 1.1 | 0.9
5 | 1 | 0.0044623 | 0.0011184 | 0 | 0 | 1 | 0.99415 | -0.040997 | 0.4 | 1 | 1.1 | 0.9
4 | 1 | 0.047027 | 0.011786 | 0 | 0 | 1 | 0.99838 | -0.011339 | 0.4 | 1 | 1.1 | 0.9

## generator_data
GEN_BUS | PG | QG | QMAX | QMIN | VG | MBASE | GEN_STATUS | PMAX | PMIN
2 | 0.11891 | 0.029852 | 10 | -10 | 1 | 100 | 1 | 10 | 0

## branch_data
F_BUS | T_BUS | BR_R | BR_X | BR_B | RATE_A | RATE_B | RATE_C | TAP | SHIFT | BR_STATUS | ANGMIN | ANGMAX | P_in | Q_in | P_out | Q_out
1 | 2 | 5.7704 | 2.2194 | 5.8233e-09 | 0 | 0 | 0 | 0 | 0 | 1 | -90 | 90 | -0.071496 | -0.017917 | 0.071812 | 0.018038
1 | 5 | 26.4396 | 10.1691 | 2.6682e-08 | 0 | 0 | 0 | 0 | 0 | 1 | -90 | 90 | 0.0044679 | 0.0011179 | -0.0044623 | -0.0011184
2 | 4 | 3.1356 | 1.206 | 3.1644e-09 | 0 | 0 | 0 | 0 | 0 | 1 | -90 | 90 | 0.047101 | 0.011814 | -0.047027 | -0.011786