## bus_data
BUS_I | BUS_TYPE | Pd | Qd | Gs | Bs | area | Vm | Va | baseKV | zone | Vmax | Vmin
1 | 1 | 0.02247 | 0.0056315 | 0 | 0 | 1 | 0.99908 | -0.0064759 | 0.4 | 1 | 1.1 | 0.9
2 | 3 | 0 | 0 | 0 | 0 | 1 | 1 | 0 | 0.4 | 1 | 1.1 | 0.9
3 | 1 | 0.0048265 | 0.0012096 | 0 | 0 | 1 | 0.99901 | -0.0069527 | 0.4 | 1 | 1.1 | 0.9
4 | 1 | 0.025278 | 0.0063353 | 0 | 0 | 1 | 0.99947 | -0.0036962 | 0.4 | 1 | 1.1 | 0.9
5 | 1 | 0 | 0 | 0 | 0 | 1 | 0.995 | -0.034349 | 0.4 | 1 | 1.1 | 0.9
7 | 1 | 0.010363 | 0.0025973 | 0 | 0 | 1 | 0.98707 | -0.089545 | 0.4 | 1 | 1.1 | 0.9
6 | 1 | 0.01065 | 0.0026691 | 0 | 0 | 1 | 0.9864 | -0.094288 | 0.4 | 1 | 1.1 | 0.9
8 | 1 | 0 | 0 | 0 | 0 | 1 | 0.98211 | -0.1244 | 0.4 | 1 | 1.1 | 0.9
9 | 1 | 0.0091352 | 0.0022895 | 0 | 0 | 1 | 0.97593 | -0.16832 | 0.4 | 1 | 1.1 | 0.9
14 | 1 | 0 | 0 | 0 | 0 | 1 | 0.97426 | -0.1803 | 0.4 | 1 | 1.1 | 0.9
15 | 1 | 0.0082805 | 0.0020753 | 0 | 0 | 1 | 0.97368 | -0.18446 | 0.4 | 1 | 1.1 | 0.9
13 | 1 | 0.0089396 | 0.0022405 | 0 | 0 | 1 | 0.97271 | -0.19142 | 0.4 | 1 | 1.1 | 0.9
10 | 1 | 0.015557 | 0.003899 | 0 | 0 | 1 | 0.97069 | -0.20591 | 0.4 | 1 | 1.1 | 0.9
11 | 1 | 0.0074222 | 0.0018602 | 0 | 0 | 1 | 0.97033 | -0.20851 | 0.4 | 1 | 1.1 | 0.9
12 | 1 | 0.0071445 | 0.0017906 | 0 | 0 | 1 | 0.97089 | -0.2045 | 0.4 | 1 | 1.1 | 0.9

## generator_data
GEN_BUS | PG | QG | QMAX | QMIN | VG | MBASE | GEN_STATUS | PMAX | PMIN
2 | 0.13194 | 0.033311 | 10 | -10 | 1 | 100 | 1 | 10 | 0

## branch_data
F_BUS | T_BUS | BR_R | BR_X | BR_B | RATE_A | RATE_B | RATE_C | TAP | SHIFT | BR_STATUS | ANGMIN | ANGMAX | P_in | Q_in | P_out | Q_out
1 | 2 | 3.0871 | 1.1874 | 3.1154e-09 | 0 | 0 | 0 | 0 | 0 | 1 | -90 | 90 | -0.027297 | -0.0068412 | 0.027321 | 0.0068503
1 | 3 | 1.2843 | 0.49396 | 1.2961e-09 | 0 | 0 | 0 | 0 | 0 | 1 | -90 | 90 | 0.0048269 | 0.0012096 | -0.0048265 | -0.0012096
2 | 4 | 1.9036 | 0.73214 | 1.921e-09 | 0 | 0 | 0 | 0 | 0 | 1 | -90 | 90 | 0.025291 | 0.00634 | -0.025278 | -0.0063353
2 | 5 | 5.7418 | 2.2084 | 1.1589e-08 | 0 | 0 | 0 | 0 | 0 | 1 | -90 | 90 | 0.079326 | 0.020121 | -0.078942 | -0.019974
5 | 7 | 9.1084 | 3.5032 | 9.192e-09 | 0 | 0 | 0 | 0 | 0 | 1 | -90 | 90 | 0.078942 | 0.019974 | -0.078332 | -0.01974
7 | 6 | 0.89576 | 0.34452 | 9.0398e-10 | 0 | 0 | 0 | 0 | 0 | 1 | -90 | 90 | 0.067968 | 0.017143 | -0.067923 | -0.017126
6 | 8 | 6.7253 | 2.5866 | 6.787e-09 | 0 | 0 | 0 | 0 | 0 | 1 | -90 | 90 | 0.057273 | 0.014457 | -0.057032 | -0.014365
8 | 9 | 9.7042 | 3.7324 | 9.7932e-09 | 0 | 0 | 0 | 0 | 0 | 1 | -90 | 90 | 0.057032 | 0.014365 | -0.056684 | -0.014232
9 | 14 | 3.133 | 1.205 | 3.1618e-09 | 0 | 0 | 0 | 0 | 0 | 1 | -90 | 90 | 0.047549 | 0.011943 | -0.04747 | -0.011912
14 | 15 | 6.208 | 2.3877 | 6.2649e-09 | 0 | 0 | 0 | 0 | 0 | 1 | -90 | 90 | 0.0082851 | 0.0020765 | -0.0082803 | -0.0020753
14 | 13 | 3.5149 | 1.3519 | 3.5471e-09 | 0 | 0 | 0 | 0 | 0 | 1 | -90 | 90 | 0.039185 | 0.0098359 | -0.039124 | -0.009813
13 | 12 | 5.3405 | 2.0541 | 5.3895e-09 | 0 | 0 | 0 | 0 | 0 | 1 | -90 | 90 | 0.030185 | 0.0075726 | -0.03013 | -0.0075521
10 | 11 | 4.2993 | 1.6536 | 4.3388e-09 | 0 | 0 | 0 | 0 | 0 | 1 | -90 | 90 | 0.0074247 | 0.0018608 | -0.007422 | -0.0018602
10 | 12 | 0.75461 | 0.29023 | 7.6153e-10 | 0 | 0 | 0 | 0 | 0 | 1 | -90 | 90 | -0.022981 | -0.0057598 | 0.022986 | 0.0057615