## bus_data
BUS_I | BUS_TYPE | Pd | Qd | Gs | Bs | area | Vm | Va | baseKV | zone | Vmax | Vmin
1 | 1 | 0.0078748 | 0.0019736 | 0 | 0 | 1 | 0.99593 | -0.028491 | 0.4 | 1 | 1.1 | 0.9
2 | 1 | 0.0084226 | 0.0021109 | 0 | 0 | 1 | 0.99625 | -0.026219 | 0.4 | 1 | 1.1 | 0.9
3 | 1 | 0 | 0 | 0 | 0 | 1 | 0.99649 | -0.02453 | 0.4 | 1 | 1.1 | 0.9
4 | 1 | 0.0087341 | 0.002189 | 0 | 0 | 1 | 0.9951 | -0.034332 | 0.4 | 1 | 1.1 | 0.9
5 | 1 | 0.0099741 | 0.0024998 | 0 | 0 | 1 | 0.9962 | -0.026615 | 0.4 | 1 | 1.1 | 0.9
6 | 1 | 0.011114 | 0.0027855 | 0 | 0 | 1 | 0.9985 | -0.010471 | 0.4 | 1 | 1.1 | 0.9
7 | 1 | 0.0030348 | 0.00076058 | 0 | 0 | 1 | 0.99452 | -0.038412 | 0.4 | 1 | 1.1 | 0.9
21 | 1 | 0.0045704 | 0.0011454 | 0 | 0 | 1 | 0.99604 | -0.027705 | 0.4 | 1 | 1.1 | 0.9
23 | 1 | 0.0037647 | 0.00094353 | 0 | 0 | 1 | 0.99995 | -0.00034108 | 0.4 | 1 | 1.1 | 0.9
8 | 1 | 0.0072586 | 0.0018192 | 0 | 0 | 1 | 0.99433 | -0.039701 | 0.4 | 1 | 1.1 | 0.9
22 | 3 | 0.03155 | 0.0079072 | 0 | 0 | 1 | 1 | 0 | 0.4 | 1 | 1.1 | 0.9
13 | 1 | 0.004122 | 0.0010331 | 0 | 0 | 1 | 0.99406 | -0.041607 | 0.4 | 1 | 1.1 | 0.9
14 | 1 | 0.0035839 | 0.00089822 | 0 | 0 | 1 | 0.99318 | -0.047825 | 0.4 | 1 | 1.1 | 0.9
9 | 1 | 0.0098695 | 0.0024735 | 0 | 0 | 1 | 0.99523 | -0.033446 | 0.4 | 1 | 1.1 | 0.9
10 | 1 | 0.003425 | 0.00085838 | 0 | 0 | 1 | 0.99581 | -0.029312 | 0.4 | 1 | 1.1 | 0.9
11 | 1 | 0.011409 | 0.0028595 | 0 | 0 | 1 | 0.99481 | -0.036386 | 0.4 | 1 | 1.1 | 0.9
12 | 1 | 0.01624 | 0.0040702 | 0 | 0 | 1 | 0.99586 | -0.029025 | 0.4 | 1 | 1.1 | 0.9
17 | 1 | 0 | 0 | 0 | 0 | 1 | 0.99641 | -0.025111 | 0.4 | 1 | 1.1 | 0.9
18 | 1 | 0.013078 | 0.0032777 | 0 | 0 | 1 | 0.9962 | -0.026637 | 0.4 | 1 | 1.1 | 0.9
19 | 1 | 0.013944 | 0.0034948 | 0 | 0 | 1 | 0.99747 | -0.017683 | 0.4 | 1 | 1.1 | 0.9
15 | 1 | 0 | 0 | 0 | 0 | 1 | 0.99281 | -0.050469 | 0.4 | 1 | 1.1 | 0.9
16 | 1 | 0.0092109 | 0.0023085 | 0 | 0 | 1 | 0.99243 | -0.05311 | 0.4 | 1 | 1.1 | 0.9
24 | 1 | 0.0080505 | 0.0020176 | 0 | 0 | 1 | 0.99879 | -0.0084327 | 0.4 | 1 | 1.1 | 0.9

## generator_data
GEN_BUS | PG | QG | QMAX | QMIN | VG | MBASE | GEN_STATUS | PMAX | PMIN
22 | 0.18985 | 0.04766 | 10 | -10 | 1 | 100 | 1 | 10 | 0

## branch_data
F_BUS | T_BUS | BR_R | BR_X | BR_B | RATE_A | RATE_B | RATE_C | TAP | SHIFT | BR_STATUS | ANGMIN | ANGMAX | P_in | Q_in | P_out | Q_out
1 | 2 | 3.7274 | 1.4336 | 3.7616e-09 | 0 | 0 | 0 | 0 | 0 | 1 | -90 | 90 | -0.0078748 | -0.0019736 | 0.0078772 | 0.0019742
2 | 3 | 1.3401 | 0.5154 | 1.3523e-09 | 0 | 0 | 0 | 0 | 0 | 1 | -90 | 90 | -0.0163 | -0.0040851 | 0.016304 | 0.0040864
3 | 4 | 3.5208 | 1.3542 | 3.5531e-09 | 0 | 0 | 0 | 0 | 0 | 1 | -90 | 90 | 0.036035 | 0.0090413 | -0.035986 | -0.0090229
3 | 5 | 1.8527 | 0.71257 | 1.8697e-09 | 0 | 0 | 0 | 0 | 0 | 1 | -90 | 90 | 0.014549 | 0.0036466 | -0.014545 | -0.0036452
3 | 6 | 2.7273 | 1.0489 | 2.7523e-09 | 0 | 0 | 0 | 0 | 0 | 1 | -90 | 90 | -0.066888 | -0.016774 | 0.067019 | 0.016824
4 | 7 | 1.9318 | 0.74299 | 1.9495e-09 | 0 | 0 | 0 | 0 | 0 | 1 | -90 | 90 | 0.027252 | 0.0068339 | -0.027237 | -0.0068282
5 | 21 | 3.0832 | 1.1859 | 3.1115e-09 | 0 | 0 | 0 | 0 | 0 | 1 | -90 | 90 | 0.0045711 | 0.0011454 | -0.0045704 | -0.0011454
6 | 23 | 1.6907 | 0.65027 | 1.7062e-09 | 0 | 0 | 0 | 0 | 0 | 1 | -90 | 90 | -0.078133 | -0.01961 | 0.078243 | 0.019652
7 | 8 | 0.68647 | 0.26403 | 6.9277e-10 | 0 | 0 | 0 | 0 | 0 | 1 | -90 | 90 | 0.024202 | 0.0060676 | -0.024198 | -0.006066
23 | 22 | 0.054383 | 0.020916 | 5.4882e-11 | 0 | 0 | 0 | 0 | 0 | 1 | -90 | 90 | -0.082008 | -0.020595 | 0.082012 | 0.020597
8 | 13 | 1.4497 | 0.55758 | 1.463e-09 | 0 | 0 | 0 | 0 | 0 | 1 | -90 | 90 | 0.016939 | 0.0042468 | -0.016935 | -0.0042452
22 | 24 | 1.443 | 0.55501 | 1.4563e-09 | 0 | 0 | 0 | 0 | 0 | 1 | -90 | 90 | 0.076292 | 0.019156 | -0.076203 | -0.019122
13 | 14 | 6.2459 | 2.4023 | 6.3032e-09 | 0 | 0 | 0 | 0 | 0 | 1 | -90 | 90 | 0.012813 | 0.0032122 | -0.012802 | -0.0032085
14 | 15 | 3.6852 | 1.4174 | 3.719e-09 | 0 | 0 | 0 | 0 | 0 | 1 | -90 | 90 | 0.0092176 | 0.0023103 | -0.0092142 | -0.0023094
9 | 10 | 2.5073 | 0.96434 | 2.5303e-09 | 0 | 0 | 0 | 0 | 0 | 1 | -90 | 90 | -0.021284 | -0.0053345 | 0.021296 | 0.0053389
9 | 11 | 3.3231 | 1.2781 | 3.3536e-09 | 0 | 0 | 0 | 0 | 0 | 1 | -90 | 90 | 0.011414 | 0.0028609 | -0.011409 | -0.0028595
10 | 12 | 0.15019 | 0.057766 | 1.5157e-10 | 0 | 0 | 0 | 0 | 0 | 1 | -90 | 90 | -0.024721 | -0.0061973 | 0.024722 | 0.0061976
12 | 17 | 1.2354 | 0.47515 | 1.2467e-09 | 0 | 0 | 0 | 0 | 0 | 1 | -90 | 90 | -0.040962 | -0.010268 | 0.040984 | 0.010276
17 | 18 | 1.5084 | 0.58016 | 1.5223e-09 | 0 | 0 | 0 | 0 | 0 | 1 | -90 | 90 | 0.013081 | 0.0032786 | -0.013078 | -0.0032777
17 | 19 | 1.7798 | 0.68453 | 1.7961e-09 | 0 | 0 | 0 | 0 | 0 | 1 | -90 | 90 | -0.054065 | -0.013555 | 0.054121 | 0.013576
19 | 24 | 1.7661 | 0.67925 | 1.7823e-09 | 0 | 0 | 0 | 0 | 0 | 1 | -90 | 90 | -0.068065 | -0.017071 | 0.068153 | 0.017104
15 | 16 | 3.6793 | 1.4151 | 3.7131e-09 | 0 | 0 | 0 | 0 | 0 | 1 | -90 | 90 | 0.0092142 | 0.0023094 | -0.0092109 | -0.0023085