## bus_data
BUS_I | BUS_TYPE | Pd | Qd | Gs | Bs | area | Vm | Va | baseKV | zone | Vmax | Vmin
7 | 1 | 0 | 0 | 0 | 0 | 1 | 0.99397 | -0.041823 | 0.4 | 1 | 1.1 | 0.9
50 | 1 | 0.002074 | 0.00051978 | 0 | 0 | 1 | 0.99759 | -0.016683 | 0.4 | 1 | 1.1 | 0.9
45 | 1 | 0 | 0 | 0 | 0 | 1 | 0.99175 | -0.057332 | 0.4 | 1 | 1.1 | 0.9
8 | 1 | 0.0013275 | 0.00033271 | 0 | 0 | 1 | 0.97136 | -0.20282 | 0.4 | 1 | 1.1 | 0.9
9 | 1 | 0 | 0 | 0 | 0 | 1 | 0.97176 | -0.19986 | 0.4 | 1 | 1.1 | 0.9
11 | 1 | 0 | 0 | 0 | 0 | 1 | 0.97221 | -0.19655 | 0.4 | 1 | 1.1 | 0.9
16 | 1 | 0.0021809 | 0.00054658 | 0 | 0 | 1 | 0.97223 | -0.19639 | 0.4 | 1 | 1.1 | 0.9
12 | 1 | 0 | 0 | 0 | 0 | 1 | 0.98047 | -0.13724 | 0.4 | 1 | 1.1 | 0.9
13 | 1 | 0.0012913 | 0.00032364 | 0 | 0 | 1 | 0.9762 | -0.16782 | 0.4 | 1 | 1.1 | 0.9
15 | 1 | 0 | 0 | 0 | 0 | 1 | 0.98271 | -0.12128 | 0.4 | 1 | 1.1 | 0.9
121 | 1 | 0.0019807 | 0.00049641 | 0 | 0 | 1 | 0.97317 | -0.18958 | 0.4 | 1 | 1.1 | 0.9
14 | 1 | 0 | 0 | 0 | 0 | 1 | 0.98183 | -0.12754 | 0.4 | 1 | 1.1 | 0.9
126 | 1 | 0.0015232 | 0.00038175 | 0 | 0 | 1 | 0.98214 | -0.12535 | 0.4 | 1 | 1.1 | 0.9
124 | 1 | 0 | 0 | 0 | 0 | 1 | 0.98004 | -0.14036 | 0.4 | 1 | 1.1 | 0.9
36 | 1 | 0.0011653 | 0.00029205 | 0 | 0 | 1 | 0.99269 | -0.050817 | 0.4 | 1 | 1.1 | 0.9
120 | 1 | 0.00251 | 0.00062907 | 0 | 0 | 1 | 0.97233 | -0.19567 | 0.4 | 1 | 1.1 | 0.9
17 | 1 | 0.0013458 | 0.00033729 | 0 | 0 | 1 | 0.97385 | -0.18457 | 0.4 | 1 | 1.1 | 0.9
18 | 1 | 0 | 0 | 0 | 0 | 1 | 0.97514 | -0.17526 | 0.4 | 1 | 1.1 | 0.9
19 | 1 | 0 | 0 | 0 | 0 | 1 | 0.97376 | -0.18519 | 0.4 | 1 | 1.1 | 0.9
20 | 1 | 0.0010361 | 0.00025966 | 0 | 0 | 1 | 0.97511 | -0.17546 | 0.4 | 1 | 1.1 | 0.9
21 | 1 | 0 | 0 | 0 | 0 | 1 | 0.97832 | -0.15243 | 0.4 | 1 | 1.1 | 0.9
23 | 1 | 0.0025151 | 0.00063034 | 0 | 0 | 1 | 0.97327 | -0.18875 | 0.4 | 1 | 1.1 | 0.9
24 | 1 | 0.0016506 | 0.00041368 | 0 | 0 | 1 | 0.97369 | -0.18572 | 0.4 | 1 | 1.1 | 0.9
25 | 1 | 0.0010381 | 0.00026017 | 0 | 0 | 1 | 0.97509 | -0.17562 | 0.4 | 1 | 1.1 | 0.9
26 | 1 | 0.0017715 | 0.00044398 | 0 | 0 | 1 | 0.97803 | -0.15452 | 0.4 | 1 | 1.1 | 0.9
27 | 1 | 0 | 0 | 0 | 0 | 1 | 0.98119 | -0.13198 | 0.4 | 1 | 1.1 | 0.9
22 | 1 | 0 | 0 | 0 | 0 | 1 | 0.97286 | -0.19169 | 0.4 | 1 | 1.1 | 0.9
29 | 1 | 0.0011552 | 0.00028953 | 0 | 0 | 1 | 0.97263 | -0.19341 | 0.4 | 1 | 1.1 | 0.9
30 | 1 | 0.0011487 | 0.00028789 | 0 | 0 | 1 | 0.97366 | -0.18592 | 0.4 | 1 | 1.1 | 0.9
35 | 1 | 0.0013049 | 0.00032703 | 0 | 0 | 1 | 0.97505 | -0.17595 | 0.4 | 1 | 1.1 | 0.9
28 | 1 | 0 | 0 | 0 | 0 | 1 | 0.98383 | -0.11322 | 0.4 | 1 | 1.1 | 0.9
55 | 1 | 0.0014817 | 0.00037134 | 0 | 0 | 1 | 0.98111 | -0.13253 | 0.4 | 1 | 1.1 | 0.9
48 | 1 | 0 | 0 | 0 | 0 | 1 | 0.98443 | -0.10898 | 0.4 | 1 | 1.1 | 0.9
51 | 1 | 0.0022358 | 0.00056033 | 0 | 0 | 1 | 0.98367 | -0.11432 | 0.4 | 1 | 1.1 | 0.9
40 | 1 | 0.001054 | 0.00026416 | 0 | 0 | 1 | 0.97174 | -0.19986 | 0.4 | 1 | 1.1 | 0.9
31 | 1 | 0.0010485 | 0.00026277 | 0 | 0 | 1 | 0.975 | -0.17627 | 0.4 | 1 | 1.1 | 0.9
33 | 1 | 0 | 0 | 0 | 0 | 1 | 0.97502 | -0.17612 | 0.4 | 1 | 1.1 | 0.9
37 | 1 | 0 | 0 | 0 | 0 | 1 | 0.993 | -0.048679 | 0.4 | 1 | 1.1 | 0.9
38 | 1 | 0.0011354 | 0.00028456 | 0 | 0 | 1 | 0.99486 | -0.0357 | 0.4 | 1 | 1.1 | 0.9
39 | 1 | 0.0010782 | 0.00027022 | 0 | 0 | 1 | 0.99601 | -0.027697 | 0.4 | 1 | 1.1 | 0.9
52 | 3 | 0.0016568 | 0.00041523 | 0 | 0 | 1 | 1 | 0 | 0.4 | 1 | 1.1 | 0.9
41 | 1 | 0 | 0 | 0 | 0 | 1 | 0.97167 | -0.20038 | 0.4 | 1 | 1.1 | 0.9
42 | 1 | 0.0030063 | 0.00075346 | 0 | 0 | 1 | 0.9716 | -0.20083 | 0.4 | 1 | 1.1 | 0.9
43 | 1 | 0.0014886 | 0.00037309 | 0 | 0 | 1 | 0.97158 | -0.20099 | 0.4 | 1 | 1.1 | 0.9
53 | 1 | 0 | 0 | 0 | 0 | 1 | 0.97148 | -0.20171 | 0.4 | 1 | 1.1 | 0.9
44 | 1 | 0.0011704 | 0.00029334 | 0 | 0 | 1 | 0.98752 | -0.087059 | 0.4 | 1 | 1.1 | 0.9
46 | 1 | 0 | 0 | 0 | 0 | 1 | 0.98559 | -0.10071 | 0.4 | 1 | 1.1 | 0.9
49 | 1 | 0.0014439 | 0.00036186 | 0 | 0 | 1 | 0.98548 | -0.10153 | 0.4 | 1 | 1.1 | 0.9
47 | 1 | 0.0013161 | 0.00032984 | 0 | 0 | 1 | 0.98516 | -0.10384 | 0.4 | 1 | 1.1 | 0.9
54 | 1 | 0 | 0 | 0 | 0 | 1 | 0.97083 | -0.20651 | 0.4 | 1 | 1.1 | 0.9
56 | 1 | 0.0013248 | 0.00033204 | 0 | 0 | 1 | 0.97078 | -0.20683 | 0.4 | 1 | 1.1 | 0.9
117 | 1 | 0.0020417 | 0.0005117 | 0 | 0 | 1 | 0.97249 | -0.19451 | 0.4 | 1 | 1.1 | 0.9
118 | 1 | 0.0017687 | 0.00044329 | 0 | 0 | 1 | 0.97247 | -0.19468 | 0.4 | 1 | 1.1 | 0.9
119 | 1 | 0 | 0 | 0 | 0 | 1 | 0.97273 | -0.19282 | 0.4 | 1 | 1.1 | 0.9
122 | 1 | 0.0016157 | 0.00040493 | 0 | 0 | 1 | 0.97999 | -0.14074 | 0.4 | 1 | 1.1 | 0.9
123 | 1 | 0.0029047 | 0.00072799 | 0 | 0 | 1 | 0.97978 | -0.14225 | 0.4 | 1 | 1.1 | 0.9

## generator_data
GEN_BUS | PG | QG | QMAX | QMIN | VG | MBASE | GEN_STATUS | PMAX | PMIN
52 | 0.055953 | 0.01412 | 10 | -10 | 1 | 100 | 1 | 10 | 0

## branch_data
F_BUS | T_BUS | BR_R | BR_X | BR_B | RATE_A | RATE_B | RATE_C | TAP | SHIFT | BR_STATUS | ANGMIN | ANGMAX | P_in | Q_in | P_out | Q_out
7 | 50 | 11.2885 | 4.3417 | 2.2784e-08 | 0 | 0 | 0 | 0 | 0 | 1 | -90 | 90 | -0.029033 | -0.0073136 | 0.029136 | 0.0073508
7 | 45 | 6.9269 | 2.6642 | 1.3981e-08 | 0 | 0 | 0 | 0 | 0 | 1 | -90 | 90 | 0.029033 | 0.0073137 | -0.028971 | -0.0072909
50 | 52 | 7.0264 | 2.7024 | 1.4182e-08 | 0 | 0 | 0 | 0 | 0 | 1 | -90 | 90 | -0.03121 | -0.0078706 | 0.031283 | 0.0078973
45 | 44 | 13.1969 | 5.0757 | 2.6636e-08 | 0 | 0 | 0 | 0 | 0 | 1 | -90 | 90 | 0.028971 | 0.0072909 | -0.028851 | -0.0072474
8 | 9 | 27.1657 | 10.4483 | 2.7415e-08 | 0 | 0 | 0 | 0 | 0 | 1 | -90 | 90 | -0.0013275 | -0.00033271 | 0.001328 | 0.00033033
9 | 11 | 30.0149 | 11.5442 | 3.029e-08 | 0 | 0 | 0 | 0 | 0 | 1 | -90 | 90 | -0.001328 | -0.00033033 | 0.0013286 | 0.0003277
11 | 16 | 1.4961 | 0.57544 | 1.5099e-09 | 0 | 0 | 0 | 0 | 0 | 1 | -90 | 90 | -0.0013286 | -0.0003277 | 0.0013286 | 0.00032756
16 | 120 | 2.4951 | 0.95965 | 2.518e-09 | 0 | 0 | 0 | 0 | 0 | 1 | -90 | 90 | -0.0035095 | -0.00087415 | 0.0035098 | 0.00087404
12 | 13 | 28.9316 | 11.1275 | 2.9197e-08 | 0 | 0 | 0 | 0 | 0 | 1 | -90 | 90 | 0.013201 | 0.0033104 | -0.013145 | -0.0032918
12 | 15 | 15.1781 | 5.8377 | 1.5317e-08 | 0 | 0 | 0 | 0 | 0 | 1 | -90 | 90 | -0.013201 | -0.0033104 | 0.01323 | 0.0033202
13 | 121 | 22.6994 | 8.7305 | 2.2908e-08 | 0 | 0 | 0 | 0 | 0 | 1 | -90 | 90 | 0.011854 | 0.0029682 | -0.011818 | -0.0029567
15 | 126 | 8.4037 | 3.2322 | 8.4808e-09 | 0 | 0 | 0 | 0 | 0 | 1 | -90 | 90 | 0.0060572 | 0.0015143 | -0.0060538 | -0.0015138
15 | 36 | 46.3942 | 17.8439 | 4.682e-08 | 0 | 0 | 0 | 0 | 0 | 1 | -90 | 90 | -0.019288 | -0.0048345 | 0.019478 | 0.004903
121 | 119 | 4.0384 | 1.5532 | 4.0755e-09 | 0 | 0 | 0 | 0 | 0 | 1 | -90 | 90 | 0.0098378 | 0.0024603 | -0.0098334 | -0.002459
14 | 126 | 6.0431 | 2.3243 | 6.0985e-09 | 0 | 0 | 0 | 0 | 0 | 1 | -90 | 90 | -0.0045292 | -0.0011322 | 0.0045306 | 0.0011321
14 | 124 | 35.3939 | 13.613 | 3.5719e-08 | 0 | 0 | 0 | 0 | 0 | 1 | -90 | 90 | 0.0045292 | 0.0011322 | -0.0045212 | -0.0011325
124 | 122 | 1.0647 | 0.4095 | 1.0745e-09 | 0 | 0 | 0 | 0 | 0 | 1 | -90 | 90 | 0.0045212 | 0.0011325 | -0.004521 | -0.0011325
36 | 37 | 1.3402 | 0.51548 | 1.3525e-09 | 0 | 0 | 0 | 0 | 0 | 1 | -90 | 90 | -0.020643 | -0.005195 | 0.020649 | 0.0051972
120 | 118 | 1.9987 | 0.76872 | 2.017e-09 | 0 | 0 | 0 | 0 | 0 | 1 | -90 | 90 | -0.0060198 | -0.0015031 | 0.0060206 | 0.0015032
17 | 18 | 7.8094 | 3.0036 | 7.8811e-09 | 0 | 0 | 0 | 0 | 0 | 1 | -90 | 90 | -0.014709 | -0.0036808 | 0.014728 | 0.0036873
17 | 19 | 0.56798 | 0.21845 | 5.7319e-10 | 0 | 0 | 0 | 0 | 0 | 1 | -90 | 90 | 0.013363 | 0.0033435 | -0.013362 | -0.0033431
18 | 20 | 0.57194 | 0.21998 | 5.7719e-10 | 0 | 0 | 0 | 0 | 0 | 1 | -90 | 90 | 0.0044278 | 0.0011091 | -0.0044277 | -0.0011092
18 | 21 | 14.7757 | 5.683 | 2.9823e-08 | 0 | 0 | 0 | 0 | 0 | 1 | -90 | 90 | -0.019155 | -0.0047964 | 0.019216 | 0.0048169
19 | 23 | 4.1522 | 1.597 | 4.1903e-09 | 0 | 0 | 0 | 0 | 0 | 1 | -90 | 90 | 0.010562 | 0.0026419 | -0.010557 | -0.0026403
19 | 24 | 2.3583 | 0.90706 | 2.38e-09 | 0 | 0 | 0 | 0 | 0 | 1 | -90 | 90 | 0.0027995 | 0.00070123 | -0.0027992 | -0.00070137
20 | 25 | 0.5978 | 0.22992 | 6.0329e-10 | 0 | 0 | 0 | 0 | 0 | 1 | -90 | 90 | 0.0033916 | 0.00084949 | -0.0033915 | -0.00084951
21 | 26 | 14.6997 | 5.6537 | 1.4835e-08 | 0 | 0 | 0 | 0 | 0 | 1 | -90 | 90 | 0.001772 | 0.00044276 | -0.0017715 | -0.00044398
21 | 27 | 12.1753 | 4.6828 | 2.4574e-08 | 0 | 0 | 0 | 0 | 0 | 1 | -90 | 90 | -0.020988 | -0.0052596 | 0.021047 | 0.0052802
23 | 22 | 4.4835 | 1.7244 | 4.5246e-09 | 0 | 0 | 0 | 0 | 0 | 1 | -90 | 90 | 0.008042 | 0.00201 | -0.0080388 | -0.0020091
24 | 30 | 2.1519 | 0.82767 | 2.1717e-09 | 0 | 0 | 0 | 0 | 0 | 1 | -90 | 90 | 0.0011487 | 0.00028769 | -0.0011487 | -0.00028789
25 | 35 | 1.7202 | 0.6616 | 1.7359e-09 | 0 | 0 | 0 | 0 | 0 | 1 | -90 | 90 | 0.0023535 | 0.00058934 | -0.0023534 | -0.00058947
27 | 28 | 10.4806 | 4.031 | 2.1154e-08 | 0 | 0 | 0 | 0 | 0 | 1 | -90 | 90 | -0.022529 | -0.0056511 | 0.022588 | 0.0056716
27 | 55 | 4.645 | 1.7865 | 4.6877e-09 | 0 | 0 | 0 | 0 | 0 | 1 | -90 | 90 | 0.0014818 | 0.00037093 | -0.0014816 | -0.00037134
22 | 29 | 2.623 | 1.0089 | 2.6471e-09 | 0 | 0 | 0 | 0 | 0 | 1 | -90 | 90 | 0.0080388 | 0.0020091 | -0.0080369 | -0.0020087
29 | 40 | 11.4752 | 4.4135 | 1.1581e-08 | 0 | 0 | 0 | 0 | 0 | 1 | -90 | 90 | 0.0068817 | 0.0017191 | -0.0068756 | -0.0017179
35 | 33 | 2.0032 | 0.77046 | 2.0216e-09 | 0 | 0 | 0 | 0 | 0 | 1 | -90 | 90 | 0.0010485 | 0.00026243 | -0.0010485 | -0.00026262
28 | 48 | 2.1637 | 0.83217 | 4.367e-09 | 0 | 0 | 0 | 0 | 0 | 1 | -90 | 90 | -0.024824 | -0.0062315 | 0.024839 | 0.0062367
28 | 51 | 6.1602 | 2.3693 | 6.2167e-09 | 0 | 0 | 0 | 0 | 0 | 1 | -90 | 90 | 0.0022361 | 0.00055986 | -0.0022357 | -0.00056034
48 | 46 | 4.2231 | 1.6243 | 8.5237e-09 | 0 | 0 | 0 | 0 | 0 | 1 | -90 | 90 | -0.024839 | -0.0062367 | 0.024867 | 0.0062468
40 | 41 | 1.0896 | 0.41909 | 1.0996e-09 | 0 | 0 | 0 | 0 | 0 | 1 | -90 | 90 | 0.0058216 | 0.0014537 | -0.0058211 | -0.0014536
31 | 33 | 1.7303 | 0.66551 | 1.7462e-09 | 0 | 0 | 0 | 0 | 0 | 1 | -90 | 90 | -0.0010485 | -0.00026277 | 0.0010485 | 0.00026262
37 | 38 | 8.1519 | 3.1354 | 8.2267e-09 | 0 | 0 | 0 | 0 | 0 | 1 | -90 | 90 | -0.020649 | -0.0051972 | 0.020686 | 0.0052108
38 | 39 | 4.7761 | 1.8369 | 4.8199e-09 | 0 | 0 | 0 | 0 | 0 | 1 | -90 | 90 | -0.021822 | -0.0054954 | 0.021846 | 0.0055043
39 | 52 | 15.8205 | 6.0848 | 1.5966e-08 | 0 | 0 | 0 | 0 | 0 | 1 | -90 | 90 | -0.022924 | -0.0057745 | 0.023014 | 0.0058072
41 | 42 | 1.8421 | 0.7085 | 1.859e-09 | 0 | 0 | 0 | 0 | 0 | 1 | -90 | 90 | 0.0030064 | 0.00075336 | -0.0030063 | -0.00075346
41 | 43 | 2.6235 | 1.009 | 2.6476e-09 | 0 | 0 | 0 | 0 | 0 | 1 | -90 | 90 | 0.0028147 | 0.00070029 | -0.0028145 | -0.00070045
43 | 53 | 6.5573 | 2.522 | 6.6175e-09 | 0 | 0 | 0 | 0 | 0 | 1 | -90 | 90 | 0.0013259 | 0.00032736 | -0.0013257 | -0.00032794
53 | 54 | 43.947 | 16.9027 | 4.435e-08 | 0 | 0 | 0 | 0 | 0 | 1 | -90 | 90 | 0.0013257 | 0.00032794 | -0.0013249 | -0.00033179
44 | 46 | 6.2802 | 2.4155 | 1.2676e-08 | 0 | 0 | 0 | 0 | 0 | 1 | -90 | 90 | 0.02768 | 0.0069541 | -0.027628 | -0.0069352
46 | 49 | 7.203 | 2.7704 | 7.2691e-09 | 0 | 0 | 0 | 0 | 0 | 1 | -90 | 90 | 0.001444 | 0.00036122 | -0.0014438 | -0.00036186
46 | 47 | 29.8689 | 11.488 | 3.0143e-08 | 0 | 0 | 0 | 0 | 0 | 1 | -90 | 90 | 0.0013167 | 0.00032714 | -0.0013161 | -0.00032985
54 | 56 | 2.9136 | 1.1206 | 2.9403e-09 | 0 | 0 | 0 | 0 | 0 | 1 | -90 | 90 | 0.0013249 | 0.00033179 | -0.0013248 | -0.00033204
117 | 118 | 0.28106 | 0.1081 | 2.8364e-10 | 0 | 0 | 0 | 0 | 0 | 1 | -90 | 90 | 0.0077895 | 0.0019466 | -0.0077893 | -0.0019465
117 | 119 | 2.104 | 0.80924 | 2.1233e-09 | 0 | 0 | 0 | 0 | 0 | 1 | -90 | 90 | -0.0098311 | -0.0024583 | 0.0098334 | 0.002459
122 | 123 | 6.483 | 2.4934 | 6.5425e-09 | 0 | 0 | 0 | 0 | 0 | 1 | -90 | 90 | 0.0029053 | 0.0007276 | -0.0029047 | -0.00072799