## bus_data
BUS_I | BUS_TYPE | Pd | Qd | Gs | Bs | area | Vm | Va | baseKV | zone | Vmax | Vmin
1 | 1 | 0.024669 | 0.0061826 | 0 | 0 | 1 | 0.99589 | -0.028768 | 0.4 | 1 | 1.1 | 0.9
2 | 1 | 0.010445 | 0.0026177 | 0 | 0 | 1 | 0.99677 | -0.022631 | 0.4 | 1 | 1.1 | 0.9
3 | 1 | 0 | 0 | 0 | 0 | 1 | 0.99538 | -0.032375 | 0.4 | 1 | 1.1 | 0.9
4 | 1 | 0.010443 | 0.0026173 | 0 | 0 | 1 | 0.9979 | -0.014663 | 0.4 | 1 | 1.1 | 0.9
5 | 1 | 0 | 0 | 0 | 0 | 1 | 0.99535 | -0.032566 | 0.4 | 1 | 1.1 | 0.9
6 | 1 | 0.0036933 | 0.00092564 | 0 | 0 | 1 | 0.99508 | -0.03445 | 0.4 | 1 | 1.1 | 0.9
7 | 1 | 0.0040404 | 0.0010126 | 0 | 0 | 1 | 0.99816 | -0.012884 | 0.4 | 1 | 1.1 | 0.9
22 | 1 | 0.0013833 | 0.0003467 | 0 | 0 | 1 | 0.99526 | -0.033188 | 0.4 | 1 | 1.1 | 0.9
17 | 1 | 0.0025609 | 0.00064181 | 0 | 0 | 1 | 0.99448 | -0.038681 | 0.4 | 1 | 1.1 | 0.9
8 | 3 | 0.0016661 | 0.00041756 | 0 | 0 | 1 | 1 | 0 | 0.4 | 1 | 1.1 | 0.9
18 | 1 | 0.0034515 | 0.00086503 | 0 | 0 | 1 | 0.99419 | -0.04077 | 0.4 | 1 | 1.1 | 0.9
9 | 1 | 0.0033878 | 0.00084907 | 0 | 0 | 1 | 0.99975 | -0.0017381 | 0.4 | 1 | 1.1 | 0.9
10 | 1 | 0.006347 | 0.0015907 | 0 | 0 | 1 | 0.99876 | -0.0086979 | 0.4 | 1 | 1.1 | 0.9
11 | 1 | 0.0036674 | 0.00091915 | 0 | 0 | 1 | 0.99835 | -0.011575 | 0.4 | 1 | 1.1 | 0.9
13 | 1 | 0.0054336 | 0.0013618 | 0 | 0 | 1 | 0.99833 | -0.011694 | 0.4 | 1 | 1.1 | 0.9
12 | 1 | 0.0050828 | 0.0012739 | 0 | 0 | 1 | 0.99808 | -0.01342 | 0.4 | 1 | 1.1 | 0.9
14 | 1 | 0 | 0 | 0 | 0 | 1 | 0.99713 | -0.020148 | 0.4 | 1 | 1.1 | 0.9
15 | 1 | 0.0079817 | 0.0020004 | 0 | 0 | 1 | 0.99613 | -0.027149 | 0.4 | 1 | 1.1 | 0.9
21 | 1 | 0.0035106 | 0.00087984 | 0 | 0 | 1 | 0.9938 | -0.043505 | 0.4 | 1 | 1.1 | 0.9
20 | 1 | 0.0033614 | 0.00084244 | 0 | 0 | 1 | 0.99386 | -0.043037 | 0.4 | 1 | 1.1 | 0.9
19 | 1 | 0.001452 | 0.0003639 | 0 | 0 | 1 | 0.99396 | -0.042393 | 0.4 | 1 | 1.1 | 0.9

## generator_data
GEN_BUS | PG | QG | QMAX | QMIN | VG | MBASE | GEN_STATUS | PMAX | PMIN
8 | 0.10291 | 0.025829 | 10 | -10 | 1 | 100 | 1 | 10 | 0

## branch_data
F_BUS | T_BUS | BR_R | BR_X | BR_B | RATE_A | RATE_B | RATE_C | TAP | SHIFT | BR_STATUS | ANGMIN | ANGMAX | P_in | Q_in | P_out | Q_out
1 | 2 | 1.7994 | 0.69207 | 1.8159e-09 | 0 | 0 | 0 | 0 | 0 | 1 | -90 | 90 | -0.044111 | -0.011057 | 0.044149 | 0.011071
1 | 3 | 2.3971 | 0.92194 | 2.419e-09 | 0 | 0 | 0 | 0 | 0 | 1 | -90 | 90 | 0.019443 | 0.0048744 | -0.019433 | -0.0048709
2 | 4 | 1.8925 | 0.72789 | 1.9099e-09 | 0 | 0 | 0 | 0 | 0 | 1 | -90 | 90 | -0.054594 | -0.013689 | 0.054654 | 0.013712
3 | 5 | 1.7805 | 0.6848 | 1.7968e-09 | 0 | 0 | 0 | 0 | 0 | 1 | -90 | 90 | 0.0013835 | 0.000346 | -0.0013835 | -0.00034617
3 | 6 | 1.4842 | 0.57086 | 1.4978e-09 | 0 | 0 | 0 | 0 | 0 | 1 | -90 | 90 | 0.018049 | 0.0045249 | -0.018044 | -0.0045231
4 | 7 | 0.35525 | 0.13664 | 3.5851e-10 | 0 | 0 | 0 | 0 | 0 | 1 | -90 | 90 | -0.065097 | -0.016329 | 0.065113 | 0.016335
5 | 22 | 5.7913 | 2.2274 | 5.8444e-09 | 0 | 0 | 0 | 0 | 0 | 1 | -90 | 90 | 0.0013835 | 0.00034617 | -0.0013833 | -0.0003467
6 | 17 | 3.802 | 1.4623 | 3.8369e-09 | 0 | 0 | 0 | 0 | 0 | 1 | -90 | 90 | 0.014351 | 0.0035975 | -0.014342 | -0.0035946
7 | 8 | 2.4266 | 0.93331 | 2.4489e-09 | 0 | 0 | 0 | 0 | 0 | 1 | -90 | 90 | -0.069154 | -0.017348 | 0.069277 | 0.017395
17 | 18 | 2.284 | 0.87844 | 2.3049e-09 | 0 | 0 | 0 | 0 | 0 | 1 | -90 | 90 | 0.011782 | 0.0029528 | -0.011778 | -0.0029517
8 | 9 | 0.70903 | 0.2727 | 7.1553e-10 | 0 | 0 | 0 | 0 | 0 | 1 | -90 | 90 | 0.031963 | 0.0080161 | -0.031955 | -0.0080132
18 | 19 | 2.5091 | 0.96502 | 2.5321e-09 | 0 | 0 | 0 | 0 | 0 | 1 | -90 | 90 | 0.0083267 | 0.0020867 | -0.0083248 | -0.0020862
9 | 10 | 3.1725 | 1.2202 | 3.2016e-09 | 0 | 0 | 0 | 0 | 0 | 1 | -90 | 90 | 0.028568 | 0.0071642 | -0.02854 | -0.0071539
10 | 11 | 1.6847 | 0.64797 | 1.7002e-09 | 0 | 0 | 0 | 0 | 0 | 1 | -90 | 90 | 0.022193 | 0.0055632 | -0.022184 | -0.0055599
11 | 13 | 0.083351 | 0.032058 | 8.4115e-11 | 0 | 0 | 0 | 0 | 0 | 1 | -90 | 90 | 0.018517 | 0.0046408 | -0.018516 | -0.0046407
13 | 12 | 1.7125 | 0.65864 | 1.7282e-09 | 0 | 0 | 0 | 0 | 0 | 1 | -90 | 90 | 0.013083 | 0.0032789 | -0.01308 | -0.0032779
12 | 14 | 10.9091 | 4.1958 | 1.1009e-08 | 0 | 0 | 0 | 0 | 0 | 1 | -90 | 90 | 0.0079968 | 0.002004 | -0.0079894 | -0.0020022
14 | 15 | 11.3427 | 4.3626 | 1.1447e-08 | 0 | 0 | 0 | 0 | 0 | 1 | -90 | 90 | 0.0079894 | 0.0020022 | -0.0079817 | -0.0020004
21 | 20 | 1.7158 | 0.65991 | 1.7315e-09 | 0 | 0 | 0 | 0 | 0 | 1 | -90 | 90 | -0.0035106 | -0.00087984 | 0.0035108 | 0.00087975
20 | 19 | 1.205 | 0.46346 | 1.2161e-09 | 0 | 0 | 0 | 0 | 0 | 1 | -90 | 90 | -0.0068722 | -0.0017222 | 0.0068728 | 0.0017223