## bus_data
BUS_I | BUS_TYPE | Pd | Qd | Gs | Bs | area | Vm | Va | baseKV | zone | Vmax | Vmin
1 | 1 | 0.0062542 | 0.0015674 | 0 | 0 | 1 | 0.98418 | -0.11094 | 0.4 | 1 | 1.1 | 0.9
2 | 1 | 0.0047163 | 0.001182 | 0 | 0 | 1 | 0.98614 | -0.09699 | 0.4 | 1 | 1.1 | 0.9
3 | 1 | 0.0064939 | 0.0016275 | 0 | 0 | 1 | 0.98368 | -0.11445 | 0.4 | 1 | 1.1 | 0.9
22 | 1 | 0.0048048 | 0.0012042 | 0 | 0 | 1 | 0.98376 | -0.11388 | 0.4 | 1 | 1.1 | 0.9
4 | 1 | 0.0028848 | 0.00072301 | 0 | 0 | 1 | 0.98858 | -0.07977 | 0.4 | 1 | 1.1 | 0.9
6 | 1 | 0.0062858 | 0.0015754 | 0 | 0 | 1 | 0.98209 | -0.12583 | 0.4 | 1 | 1.1 | 0.9
5 | 1 | 0 | 0 | 0 | 0 | 1 | 0.99068 | -0.06498 | 0.4 | 1 | 1.1 | 0.9
7 | 1 | 0.0068401 | 0.0017143 | 0 | 0 | 1 | 0.98191 | -0.12708 | 0.4 | 1 | 1.1 | 0.9
16 | 1 | 0.0041905 | 0.0010502 | 0 | 0 | 1 | 0.98187 | -0.12736 | 0.4 | 1 | 1.1 | 0.9
8 | 1 | 0.0043858 | 0.0010992 | 0 | 0 | 1 | 0.99041 | -0.066914 | 0.4 | 1 | 1.1 | 0.9
9 | 1 | 0.006044 | 0.0015148 | 0 | 0 | 1 | 0.99335 | -0.046277 | 0.4 | 1 | 1.1 | 0.9
10 | 1 | 0.0028281 | 0.00070879 | 0 | 0 | 1 | 0.99035 | -0.067299 | 0.4 | 1 | 1.1 | 0.9
12 | 1 | 0.0052314 | 0.0013111 | 0 | 0 | 1 | 0.99567 | -0.030079 | 0.4 | 1 | 1.1 | 0.9
11 | 1 | 0.0064802 | 0.0016241 | 0 | 0 | 1 | 0.99298 | -0.048911 | 0.4 | 1 | 1.1 | 0.9
13 | 3 | 0 | 0 | 0 | 0 | 1 | 1 | 0 | 0.4 | 1 | 1.1 | 0.9
14 | 1 | 0.0050586 | 0.0012678 | 0 | 0 | 1 | 0.99972 | -0.0019797 | 0.4 | 1 | 1.1 | 0.9
15 | 1 | 0.0046849 | 0.0011742 | 0 | 0 | 1 | 0.99937 | -0.0043848 | 0.4 | 1 | 1.1 | 0.9
17 | 1 | 0.0050249 | 0.0012594 | 0 | 0 | 1 | 0.99836 | -0.01149 | 0.4 | 1 | 1.1 | 0.9
18 | 1 | 0.0037524 | 0.00094045 | 0 | 0 | 1 | 0.99798 | -0.01413 | 0.4 | 1 | 1.1 | 0.9
21 | 1 | 0.0056451 | 0.0014148 | 0 | 0 | 1 | 0.99773 | -0.015915 | 0.4 | 1 | 1.1 | 0.9
20 | 1 | 0.0086731 | 0.0021737 | 0 | 0 | 1 | 0.99751 | -0.017436 | 0.4 | 1 | 1.1 | 0.9

## generator_data
GEN_BUS | PG | QG | QMAX | QMIN | VG | MBASE | GEN_STATUS | PMAX | PMIN
13 | 0.10119 | 0.025475 | 10 | -10 | 1 | 100 | 1 | 10 | 0

## branch_data
F_BUS | T_BUS | BR_R | BR_X | BR_B | RATE_A | RATE_B | RATE_C | TAP | SHIFT | BR_STATUS | ANGMIN | ANGMAX | P_in | Q_in | P_out | Q_out
1 | 2 | 5.0546 | 1.9441 | 5.101e-09 | 0 | 0 | 0 | 0 | 0 | 1 | -90 | 90 | -0.034912 | -0.0087536 | 0.03498 | 0.0087791
1 | 3 | 1.8567 | 0.71411 | 1.8737e-09 | 0 | 0 | 0 | 0 | 0 | 1 | -90 | 90 | 0.023851 | 0.005982 | -0.02384 | -0.0059777
1 | 22 | 7.7169 | 2.968 | 7.7877e-09 | 0 | 0 | 0 | 0 | 0 | 1 | -90 | 90 | 0.0048067 | 0.0012042 | -0.0048047 | -0.0012042
2 | 4 | 5.5211 | 2.1235 | 5.5718e-09 | 0 | 0 | 0 | 0 | 0 | 1 | -90 | 90 | -0.039696 | -0.0099611 | 0.039791 | 0.0099972
3 | 6 | 8.2683 | 3.1801 | 8.3442e-09 | 0 | 0 | 0 | 0 | 0 | 1 | -90 | 90 | 0.017346 | 0.0043502 | -0.017318 | -0.0043405
4 | 5 | 4.4398 | 1.7076 | 4.4806e-09 | 0 | 0 | 0 | 0 | 0 | 1 | -90 | 90 | -0.042676 | -0.01072 | 0.042764 | 0.010754
6 | 7 | 1.4314 | 0.55053 | 1.4445e-09 | 0 | 0 | 0 | 0 | 0 | 1 | -90 | 90 | 0.011033 | 0.0027651 | -0.011031 | -0.0027645
5 | 8 | 3.4241 | 1.3169 | 3.4555e-09 | 0 | 0 | 0 | 0 | 0 | 1 | -90 | 90 | 0.007216 | 0.0018083 | -0.0072141 | -0.0018079
5 | 9 | 4.8223 | 1.8547 | 4.8666e-09 | 0 | 0 | 0 | 0 | 0 | 1 | -90 | 90 | -0.04998 | -0.012562 | 0.05011 | 0.012612
7 | 16 | 0.84112 | 0.32351 | 8.4884e-10 | 0 | 0 | 0 | 0 | 0 | 1 | -90 | 90 | 0.0041906 | 0.0010502 | -0.0041905 | -0.0010502
8 | 10 | 1.7384 | 0.66861 | 1.7543e-09 | 0 | 0 | 0 | 0 | 0 | 1 | -90 | 90 | 0.0028283 | 0.00070868 | -0.0028281 | -0.00070879
9 | 12 | 3.3526 | 1.2895 | 3.3834e-09 | 0 | 0 | 0 | 0 | 0 | 1 | -90 | 90 | -0.062637 | -0.015751 | 0.062779 | 0.015805
9 | 11 | 5.2208 | 2.008 | 5.2687e-09 | 0 | 0 | 0 | 0 | 0 | 1 | -90 | 90 | 0.0064826 | 0.0016245 | -0.0064802 | -0.0016241
12 | 13 | 5.7808 | 2.2234 | 5.8339e-09 | 0 | 0 | 0 | 0 | 0 | 1 | -90 | 90 | -0.06801 | -0.017116 | 0.068297 | 0.017226
13 | 14 | 5.0942 | 1.9593 | 5.141e-09 | 0 | 0 | 0 | 0 | 0 | 1 | -90 | 90 | 0.00506 | 0.0012678 | -0.0050586 | -0.0012678
13 | 15 | 2.054 | 0.79002 | 2.0729e-09 | 0 | 0 | 0 | 0 | 0 | 1 | -90 | 90 | 0.027832 | 0.0069811 | -0.027815 | -0.0069748
15 | 17 | 3.9971 | 1.5373 | 4.0337e-09 | 0 | 0 | 0 | 0 | 0 | 1 | -90 | 90 | 0.02313 | 0.0058007 | -0.023108 | -0.0057923
17 | 18 | 1.8957 | 0.72912 | 1.9131e-09 | 0 | 0 | 0 | 0 | 0 | 1 | -90 | 90 | 0.018083 | 0.004533 | -0.018076 | -0.0045306
18 | 21 | 1.617 | 0.62191 | 1.6318e-09 | 0 | 0 | 0 | 0 | 0 | 1 | -90 | 90 | 0.014324 | 0.0035902 | -0.01432 | -0.003589
21 | 20 | 2.2729 | 0.87417 | 2.2937e-09 | 0 | 0 | 0 | 0 | 0 | 1 | -90 | 90 | 0.0086749 | 0.0021742 | -0.0086731 | -0.0021737